## Sheet1
Matnr | TOC | EAN | Product Name | Description Short | Description Long | Keywords | Supplier | Country of Origin | Customs Tariff Number | Quantity Unit | Order Unit | Quantity per Pallet | Gross Price | Currency | Validity Gross Price | VAT | Territory | Discount Group | Product Series | Lamp Type | Length | Width | Height | Net Weight | ETIM Class
10342764 | 8537865 |  | 2350 G4 D3 PW19 4400-8MC ETWD | Opbouwarmaturen 2350 MultiLumen 2 Prisms Wit 40W 4400lm Wide reduced glare UGR19 (W19) IK02 4 SDCM | LED-Opbouwarmatuur met translucide afdekglas uit PMMA. Geschikt voor aansturing door middel van een smartphone/tablet via de app LiveLink Basic Wireless (iOS en Android). Voor plafondmontage in binnenruimten. afdekglas uit translucide PMMA met prismastructuur met lichttechnische werking. Armatuurlichtstroom 4400 lm - 4400 lm, aansluitvermogen 40 W - 40 W, maximale lichtrendement van de armatuur 110 lm/W. Lichtkleur warm wit of neutraal wit, kleurtemperatuur (CCT) 3000 K of 4000 K, Kleurplaatstolerantie (initial MacAdam) ≤ 5 SDCM. Gemiddelde opgegeven levensduur L65(tq 25 °C) = 50.000 h. Armatuurbehuizing uit aluminium. Oppervlak wit gecoat (RAL 9016). Afmetingen (L x B): 1525 mm x 325 mm, armatuurhoogte 46 mm. Beschermcategorie (EN 61140): II, beschermklasse (DIN EN 60529): IP20, slagvastheid overeenkomstig IEC 62262: IK02, testtemperatuur gloeidraadtest conform IEC 60695-2-11: 650 °C. Gewicht: 4.2 kg. Met elektronisch voorschakelapparaat, dimbaar (radiocommunicatie). De armatuur voldoet aan de fundamentele eisen van de van toepassing zijnde EU-richtlijnen en de productveiligheidswet. Ze is voorzien van een CE-markering. Bovendien heeft een onafhankelijk controlebureau het ENEC-certificaat toegekend aan de armatuur. | Opbouwarmaturen | TRILUX | CN | 94051190 | C62 | 1 | 37 | 279.23 | EUR | 4/1/2024 | 0.21 | NL | 23 | 2350 | LED | 1.650 | 0.800 | 1.200 | 217.400 | EC002892
10342759 | 8537340 |  | 2350 G4 D2 PW19 40/30/ML-8MC ET | Opbouwarmaturen 2350 Multilumen kleur 4 Prisms Wit ET Wide reduced glare UGR19 (W19) IK02 4 SDCM | LED-Opbouwarmatuur met translucide afdekglas uit PMMA. Voor plafondmontage in binnenruimten. afdekglas uit translucide PMMA met prismastructuur met lichttechnische werking. Armatuurlichtstroom 3000 lm - 4000 lm, aansluitvermogen 30 W - 36 W, maximale lichtrendement van de armatuur 111 lm/W. Lichtkleur neutraal wit, kleurtemperatuur (CCT) 4000 K, Kleurplaatstolerantie (initial MacAdam) ≤ 5 SDCM. Gemiddelde opgegeven levensduur L65(tq 25 °C) = 50.000 h. Armatuurbehuizing uit aluminium. Oppervlak wit gecoat (RAL 9016). Afmetingen (L x B): 1225 mm x 325 mm, armatuurhoogte 46 mm. Beschermcategorie (EN 61140): I, beschermklasse (DIN EN 60529): IP20, slagvastheid overeenkomstig IEC 62262: IK02, testtemperatuur gloeidraadtest conform IEC 60695-2-11: 650 °C. Gewicht: 3.4 kg. Met elektronische transformator, schakelbaar. De armatuur voldoet aan de fundamentele eisen van de van toepassing zijnde EU-richtlijnen en de productveiligheidswet. Ze is voorzien van een CE-markering. Bovendien heeft een onafhankelijk controlebureau het ENEC-certificaat toegekend aan de armatuur. | Opbouwarmaturen | TRILUX | CN | 94051190 | C62 | 1 | 37 | 169.23 | EUR | 4/1/2024 | 0.21 | NL | 23 | 2350 | LED | 1.370 | 0.800 | 1.200 | 181.140 | EC002892
10314631 | 8427740 | 4018242937189 | 2315 G4 1500 55/38/ML-8MC ET PC +LV | Waterdichte armaturen 2315 Multilumen kleur 4 Diffuser Grijs ET 48W 5600lm Lambertian (L) IP65 IK08 5 SDCM | Opbouwarmatuur voor vochtige ruimten en overdekte buitenruimten. Met doorvoerbedrading 3 x 1,5 mm2. Geschikt voor gebruik in ondernemingen die gecertificeerd zijn conform HACCP, IFS en/of BRC Global Standard Food. Met beperkte oppervlaktetemperatuur, geschikt voor gebruik in brandgevaarlijke ruimten volgens DIN EN 60598-2-24. Voor plafond-, wand- en pendelmontage. De wandmontage is horizontaal of verticaal mogelijk. Diefstalveilige montage mogelijk door middel van afzonderlijk te bestellen diefstalbeveiliging. Montageclips en triangelbeugel voor hangende montage meegeleverd. Met opalen PC afdekking. Met Lambertiaanse lichtverdeling. Lichtstroom van armatuur instelbaar in 2 stappen, lichtkleur instelbaar in 2 stappen. Armatuurlichtstroom 3800 lm - 5600 lm, aansluitvermogen 33,00 W - 48,00 W, Lichtkleur neutraal wit, kleurtemperatuur (CCT) 4000 K, algemene kleurweergave-index (CRI) Ra > 80. Kleurplaatstolerantie (initial MacAdam) ≤ 5 SDCM. Bovenstuk van het profiel uit geëxtrudeerd polycarbonaat. PC eindkappen met uv-bescherming. Onderstuk van het profiel uit opalen geëxtrudeerd polycarbonaat. Afmetingen (L x B): 1570 mm x 60,5 mm, armatuurhoogte 60 mm. Toelaatbare omgevingstemperatuur (ta): -20 °C - +30 °C. Beschermcategorie (EN 61140): II, beschermklasse (DIN EN 60529): IP65, slagvastheid overeenkomstig IEC 62262: IK08, testtemperatuur gloeidraadtest conform IEC 60695-2-11: . Gewicht: 1,7 kg. invoerwartel met gemakkelijk te monteren bajonetring-draaisluiting ter afdichting van het aansluitcompartiment. Aansluiting van de armatuur door middel van een steekklem. Met elektronische transformator, schakelbaar. De armatuur voldoet aan de fundamentele eisen van de van toepassing zijnde EU-richtlijnen en de productveiligheidswet. Ze is voorzien van een CE-markering. Bovendien heeft een onafhankelijk controlebureau het ENEC-certificaat toegekend aan de armatuur. | Waterdichte armaturen | TRILUX | CN | 94051140 | C62 | 1 | 1 | 89.23 | EUR | 4/1/2024 | 0.21 | NL | 23 | 2315 | LED | 1.613 | 0.068 | 0.068 | 1.900 | EC002892
10269784 | 8260540 | 4018242920167 | 2370 AB21L/18/42/75/ML-730 ET 26 | Post-top armaturen 2370 MultiLumen 3 Lens Antraciet ET 60W 7500lm 70 asymmetric wide (AB) IP66 IK08 5 SDCM | Buitenarmatuur voor opzet- of aanzetmontage op een mast, hellingshoek instelbaar. Voor opzet- en aanzetmontage op masttop Ø 60 mm of Ø 76 mm. Hellingshoek in 5 stappen +/- 10 ° verstelbaar, met schaalaanduiding. Door middel van afzonderlijk te bestellen reduceerstukken ook geschikt voor montage op masttop Ø 42. Optisch systeem bestaande uit een PMMA lenzenoptiek. Afscherming van de lichtuitstralingsopening uit helder enkelvoudig veiligheidsglas. Met asymmetrische brede lichtverdeling. Lichtstroom van armatuur instelbaar in 3 stappen. Armatuurlichtstroom 1800 lm - 7500 lm, aansluitvermogen 13 W - 60 W, maximale lichtrendement van de armatuur 138 lm/W. Lichtkleur warm wit, kleurtemperatuur (CCT) 3000 K, algemene kleurweergave-index (CRI) Ra > 70. Kleurplaatstolerantie (initial MacAdam) ≤ 5 SDCM. Gemiddelde opgegeven levensduur L80(tq 25 °C) = 75.000 h. Armatuurbehuizing van aluminium Oppervlak antraciet gecoat (DB 703). Beschermcategorie (EN 61140): II, beschermklasse (DIN EN 60529): IP66, slagvastheid overeenkomstig IEC 62262: IK08. Mast beschikbaar op aanvraag. Windweerstandsoppervlak fw 0,110 m2. Gewicht: 4,5 kg. Met elektronische transformator, schakelbaar. Het hulpapparaat kan vervangen worden overeenkomstig de eisen inzake ecologisch ontwerp (EU-Verordening 2019/2020). Stootspanningsvastheid Differential Mode / Common Mode: 6 kV / 10 kV. De armatuur voldoet aan de fundamentele eisen van de van toepassing zijnde EU-richtlijnen en de productveiligheidswet. Ze is voorzien van een CE-markering. | Post-top armaturen | TRILUX | CN | 94054239 | C62 | 1 | 1 | 339.23 | EUR | 4/1/2024 | 0.21 | NL | 23 | 2370 | LED | 0.545 | 0.335 | 0.162 | 5.700 | EC000062
10260150 | 7918400 | 4018242645053 | LMS 23 EasyAir 4B Switch | Twenty3 Lichtmanagement | LiveLink radiografische toets met 4 wiptoetsen voor het verbinden met het LiveLink Basic Wireless radiografisch netwerk (2,4 GHz Mesh-radionetwerk). 2 wiptoetsen voor het schakelen en dimmen van de verlichting en 2 wiptoetsen voor het oproepen van lichtscènes. Draadloos bereik van de sensor max. 10 m. Batterijloze en onderhoudsvrije toets op basis van ZigBee Green Power Technologie en een levensduur van minimaal 50.000 schakelingen. Toelaatbare omgevingstemperatuur -25 - +65 °C. Afmetingen behuizing (L x B x H) 81 mm x 81 mm x 14 mm. Kan op een vlak oppervlak bevestigd worden door middel van lijmen of schroeven. Dubbelzijdige montagefolie meegeleverd. Taster erfordert keinen Netzanschluss, Energieerzeugung durch integrierten elektrodynamischem Energieerzeuger. Ingebruikname en programmering van de toetsfuncties met de app LiveLink Basic Wireless Install (iOS/Android) via een Bluetooth-verbinding met een smartphone. | Lichtmanagement | TRILUX | DE | 85371091 | C62 | 1 | 1 | 199.23 | EUR | 4/1/2024 | 0.21 | NL | 23 | Twenty3 Lichtmanagement |  | 0.081 | 0.081 | 0.014 | 0.058 | EC000533
10258750 | 7631865 | 4018242643899 | 2330 G3 M73 PW19 3600-830 ETWD | Inbouwarmaturen 2330 Prisms Wit 31W 3400lm Wide reduced glare UGR19 (W19) IK02 5 SDCM | Vierkante LED-plafondinbouwarmatuur met afscherming van PMMA met prismastructuur. Uitvoering M73 (600 mm x 600mm). Geschikt voor aansturing door middel van een smartphone/tablet via de app LiveLink Basic Wireless (iOS en Android). Voor systeemplafonds met zichtbare draagprofielen. Afscherming van PMMA met optiek met microprisma's. Met symmetrische beperkt brede lichtverdeling. Verblindingswaarde (EN 12464-1) overeenkomstig UGR < 19. Geschikt voor beeldschermwerk conform EN 12464-1 door beperkte luminantie L ≤ 3000 cd/m2 voor uitstralingshoek boven 65° rondom. Harmonieus lichteffect door gelijkmatig verlichte lichtuitstraling. De lichtstroom en lichtkleur van het armatuur liggen vast. Armatuurlichtstroom 3400 lm, aansluitvermogen 31 W, maximale lichtrendement van de armatuur 110 lm/W. Lichtkleur warm wit, kleurtemperatuur (CCT) 3000 K, algemene kleurweergave-index (CRI) Ra > 80. Kleurplaatstolerantie (initial MacAdam) ≤ 5 SDCM. Gemiddelde opgegeven levensduur L65(tq 25 °C) = 50.000 h. Armatuurbehuizing uit aluminium. Oppervlak wit gecoat (RAL 9016). Afmetingen (L x B): 595 mm x 595 mm, armatuurhoogte 65 mm. Beschermcategorie (EN 61140): II, beschermklasse (DIN EN 60529): IP20, Beschermklasse aan de zijde van de ruimte: IP40, slagvastheid overeenkomstig IEC 62262: IK02, testtemperatuur gloeidraadtest conform IEC 60695-2-11: 650 °C. Gewicht: 2,2 kg. Met elektronisch voorschakelapparaat, draadloos dimbaar door middel van compatibele systemen (app/toets). Hulpapparaat volgens DALI-2-standaard (EN 62386). Armatuur schakel- en dimbaar door toetsfunctie via DALI-stuurklemmen (Touch DIM). Het hulpapparaat kan vervangen worden overeenkomstig de eisen inzake ecologisch ontwerp (EU-Verordening 2019/2020). De armatuur voldoet aan de fundamentele eisen van de van toepassing zijnde EU-richtlijnen en de productveiligheidswet. Ze is voorzien van een CE-markering. Bovendien heeft een onafhankelijk controlebureau het ENEC-certificaat toegekend aan de armatuur. | Inbouwarmaturen | TRILUX | CN | 94051190 | C62 | 1 | 1 | 159.23 | EUR | 4/1/2024 | 0.21 | NL | 23 | 2330 | LED | 0.711 | 0.625 | 0.040 | 2.600 | EC002892
10247742 | 7790340 | 4018242593477 | 2340 G2 WD2 LED 22/16/ML-8MC ET | Wandarmaturen 2340 Multilumen kleur 4 Diffuser Wit rond ET 20W 2100lm Lambertian (L) IK02 5 SDCM | Ronde LED-opbouwarmatuur met kap uit polystyreen. Voor wand- of plafondmontage. Stevige bevestiging van de kap door bajonetsluitingen. Ronde, opalen kap, bolvormig. Verblindingswaarde (EN 12464-1) UGR < 22. Armatuurlichtstroom 800 lm - 2200 lm, aansluitvermogen 7,00 W - 18,00 W, maximale lichtrendement van de armatuur 122.22 lm/W. Lichtkleur neutraal wit, kleurtemperatuur (CCT) 4000 K, Kleurplaatstolerantie (initial MacAdam) ≤ 5 SDCM. Gemiddelde opgegeven levensduur L65(tq 25 °C) = 50.000 h. Armatuurbehuizing uit aluminium. Oppervlak wit gecoat (RAL 9016). Diameter van de kap Ø 400 mm, armatuurhoogte 88 mm. Toelaatbare omgevingstemperatuur (ta): -20 °C - +25 °C. Beschermcategorie (EN 61140): I, beschermklasse (DIN EN 60529): IP20, slagvastheid overeenkomstig IEC 62262: IK02, testtemperatuur gloeidraadtest conform IEC 60695-2-11: 650 °C. Gewicht: 0.9 kg. Met elektronische transformator, schakelbaar. De armatuur voldoet aan de fundamentele eisen van de van toepassing zijnde EU-richtlijnen en de productveiligheidswet. Ze is voorzien van een CE-markering. Bovendien heeft een onafhankelijk controlebureau het ENEC-certificaat toegekend aan de armatuur. | Wandarmaturen | TRILUX | CN | 94051190 | C62 | 1 | 1 | 59.23 | EUR | 4/1/2024 | 0.21 | NL | 23 | 2340 | LED | 0.430 | 0.410 | 0.100 | 1.100 | EC002892
10241066 | 7756540 | 4018242589319 | 2315 G3 1500 55/38/ML-840 ET PC | Waterdichte armaturen 2315 MultiLumen 2 Diffuser Wit rechthoekig ET 30W 3800lm Lambertian (L) IP65 IK08 5 SDCM | Opbouwarmatuur voor vochtige ruimten en overdekte buitenruimten. Geschikt voor gebruik in ondernemingen die gecertificeerd zijn conform HACCP, IFS en/of BRC Global Standard Food. Voor plafond-, wand- en pendelmontage. De wandmontage is horizontaal of verticaal mogelijk. Diefstalveilige montage mogelijk door middel van afzonderlijk te bestellen diefstalbeveiliging. Montageclips en triangelbeugel voor hangende montage meegeleverd. Met opalen PC afdekking. Met Lambertiaanse lichtverdeling. Lichtstroom van armatuur instelbaar in 2 stappen. Armatuurlichtstroom 3800 lm - 5600 lm, aansluitvermogen 30 W - 47 W, maximale lichtrendement van de armatuur 127 lm/W. Lichtkleur neutraal wit, kleurtemperatuur (CCT) 4000 K, algemene kleurweergave-index (CRI) Ra > 80. Kleurplaatstolerantie (initial MacAdam) ≤ 5 SDCM. Gemiddelde opgegeven levensduur L70(tq 25 °C) = 50.000 h. De lichtbron kan vervangen worden overeenkomstig de eisen inzake ecologisch ontwerp (EU-Verordening 2019/2020). Bovenstuk van het profiel uit geëxtrudeerd polycarbonaat. PC eindkappen met uv-bescherming. Onderstuk van het profiel uit opalen geëxtrudeerd polycarbonaat. Afmetingen (L x B): 1535 mm x 65 mm, armatuurhoogte 65 mm. Toelaatbare omgevingstemperatuur (ta): -20 °C - +30 °C. Beschermcategorie (EN 61140): I, beschermklasse (DIN EN 60529): IP65, slagvastheid overeenkomstig IEC 62262: IK08, testtemperatuur gloeidraadtest conform IEC 60695-2-11: 650 °C. Gewicht: 1,4 kg. invoerwartel met gemakkelijk te monteren bajonetring-draaisluiting ter afdichting van het aansluitcompartiment. Aansluiting van de armatuur door middel van een steekklem. Met elektronische transformator, schakelbaar. De armatuur voldoet aan de fundamentele eisen van de van toepassing zijnde EU-richtlijnen en de productveiligheidswet. Ze is voorzien van een CE-markering. Bovendien heeft een onafhankelijk controlebureau het ENEC-certificaat toegekend aan de armatuur. | Waterdichte armaturen | TRILUX | CN | 94051140 | C62 | 1 | 1 | 79.23 | EUR | 4/1/2024 | 0.21 | NL | 23 | 2315 | LED | 1.578 | 0.068 | 0.068 | 1.600 | EC002892
10229605 | 7640840 | 4018242570560 | 2350 G3 D PW19 36/29/ML-8MC ET | Opbouwarmaturen 2350 MultiLumen 2 Prisms Wit ET 25W 2900lm Wide reduced glare UGR19 (W19) IK02 5 SDCM | LED-Opbouwarmatuur met translucide afdekglas uit PMMA. Voor plafondmontage in binnenruimten. afdekglas uit translucide PMMA met prismastructuur met lichttechnische werking. Met symmetrische beperkt brede lichtverdeling. Verblindingswaarde (EN 12464-1) overeenkomstig UGR < 19. Lichtstroom van armatuur instelbaar in 2 stappen. Armatuurlichtstroom 2900 lm - 3600 lm, aansluitvermogen 25 W - 33 W, maximale lichtrendement van de armatuur 116 lm/W. Lichtkleur warm wit of neutraal wit, kleurtemperatuur (CCT) 3000 K of 4000 K, algemene kleurweergave-index (CRI) Ra > 80. Kleurplaatstolerantie (initial MacAdam) ≤ 5 SDCM. Gemiddelde opgegeven levensduur L65(tq 25 °C) = 50.000 h. Armatuurbehuizing uit aluminium. Oppervlak wit gecoat (RAL 9016). Afmetingen (L x B): 625 mm x 625 mm, armatuurhoogte 46 mm. Beschermcategorie (EN 61140): I, beschermklasse (DIN EN 60529): IP20, slagvastheid overeenkomstig IEC 62262: IK02, testtemperatuur gloeidraadtest conform IEC 60695-2-11: 650 °C. Gewicht: 2,8 kg. Met elektronische transformator, schakelbaar. Het hulpapparaat kan vervangen worden overeenkomstig de eisen inzake ecologisch ontwerp (EU-Verordening 2019/2020). De armatuur voldoet aan de fundamentele eisen van de van toepassing zijnde EU-richtlijnen en de productveiligheidswet. Ze is voorzien van een CE-markering. Bovendien heeft een onafhankelijk controlebureau het ENEC-certificaat toegekend aan de armatuur. | Opbouwarmaturen | TRILUX | CN | 94051190 | C62 | 1 | 1 | 159.23 | EUR | 4/1/2024 | 0.21 | NL | 23 | 2350 | LED | 0.718 | 0.642 | 0.052 | 3.520 | EC002892
10202537 | 7377540 | 4018242509669 | 2360 H1 PW19-IL 4000-830 ET | Pendelarmaturen 2360 Prisms Wit ET 40W 4400lm Wide reduced glare UGR19 (W19) IK02 5 SDCM | LED-pendelarmatuur met translucide afdekglas van PMMA. Pendelarmatuur voor individuele armatuurtoepassingen. Y-draadophanging voor afhanghoogten tot: 1450 mm. Y-draadophanging en elektrische aansluitkabel meegeleverd. Met symmetrische beperkt brede lichtverdeling. Verblindingswaarde (EN 12464-1) overeenkomstig UGR < 19. Geschikt voor beeldschermwerk conform EN 12464-1 door beperkte luminantie L ≤ 3000 cd/m2 voor uitstralingshoek boven 65° rondom. De lichtstroom en lichtkleur van het armatuur liggen vast. Armatuurlichtstroom 4400 lm, aansluitvermogen 40 W, maximale lichtrendement van de armatuur 110 lm/W. Lichtkleur warm wit, kleurtemperatuur (CCT) 3000 K, algemene kleurweergave-index (CRI) Ra > 80. Kleurplaatstolerantie (initial MacAdam) ≤ 5 SDCM. Gemiddelde opgegeven levensduur L65(tq 25 °C) = 50.000 h. Armatuurbehuizing van profiel uit geëxtrudeerd aluminium. Oppervlak wit gecoat (RAL 9016). Afmetingen (L x B): 1195 mm x 295 mm, armatuurhoogte 16 mm. Beschermcategorie (EN 61140): I, beschermklasse (DIN EN 60529): IP20, slagvastheid overeenkomstig IEC 62262: IK02, testtemperatuur gloeidraadtest conform IEC 60695-2-11: 650 °C. Gewicht: 5,3 kg. Met externe hulpapparaat, schakelbaar. Het hulpapparaat kan vervangen worden overeenkomstig de eisen inzake ecologisch ontwerp (EU-Verordening 2019/2020). De armatuur voldoet aan de fundamentele eisen van de van toepassing zijnde EU-richtlijnen en de productveiligheidswet. Ze is voorzien van een CE-markering. Bovendien heeft een onafhankelijk controlebureau het ENEC-certificaat toegekend aan de armatuur. | Pendelarmaturen,Pendelleuchten | TRILUX | CN | 94051190 | C62 | 1 | 1 | 275.23 | EUR | 4/1/2024 | 0.21 | NL | 23 | 2360 | LED | 1.255 | 0.355 | 0.098 | 6.600 | EC001743
10342758 | 8537240 |  | 2350 G4 D PW19 36/29/ML-8MC ET | Opbouwarmaturen 2350 Multilumen kleur 4 Prisms Wit ET Wide reduced glare UGR19 (W19) IK02 4 SDCM | LED-Opbouwarmatuur met translucide afdekglas uit PMMA. Voor plafondmontage in binnenruimten. afdekglas uit translucide PMMA met prismastructuur met lichttechnische werking. Armatuurlichtstroom 2900 lm - 3600 lm, aansluitvermogen 25 W - 33 W, maximale lichtrendement van de armatuur 116 lm/W. Lichtkleur warm wit of neutraal wit, kleurtemperatuur (CCT) 3000 K of 4000 K, Kleurplaatstolerantie (initial MacAdam) ≤ 5 SDCM. Gemiddelde opgegeven levensduur L65(tq 25 °C) = 50.000 h. Armatuurbehuizing uit aluminium. Oppervlak wit gecoat (RAL 9016). Afmetingen (L x B): 625 mm x 625 mm, armatuurhoogte 46 mm. Beschermcategorie (EN 61140): I, beschermklasse (DIN EN 60529): IP20, slagvastheid overeenkomstig IEC 62262: IK02, testtemperatuur gloeidraadtest conform IEC 60695-2-11: 650 °C. Gewicht: 2.8 kg. Met elektronische transformator, schakelbaar. De armatuur voldoet aan de fundamentele eisen van de van toepassing zijnde EU-richtlijnen en de productveiligheidswet. Ze is voorzien van een CE-markering. Bovendien heeft een onafhankelijk controlebureau het ENEC-certificaat toegekend aan de armatuur. | Opbouwarmaturen | TRILUX | CN | 94051190 | C62 | 1 | 34 | 169.23 | EUR | 4/1/2024 | 0.21 | NL | 23 | 2350 | LED | 1.370 | 0.800 | 1.200 | 144.680 | EC002892
10314630 | 8427640 | 4018242937172 | 2315 G4 1200 38/26/ML-8MC ET PC +LV | Waterdichte armaturen 2315 Multilumen kleur 4 Diffuser Grijs ET 33W 3800lm Lambertian (L) IP65 IK08 5 SDCM | Opbouwarmatuur voor vochtige ruimten en overdekte buitenruimten. Met doorvoerbedrading 3 x 1,5 mm2. Geschikt voor gebruik in ondernemingen die gecertificeerd zijn conform HACCP, IFS en/of BRC Global Standard Food. Met beperkte oppervlaktetemperatuur, geschikt voor gebruik in brandgevaarlijke ruimten volgens DIN EN 60598-2-24. Voor plafond-, wand- en pendelmontage. De wandmontage is horizontaal of verticaal mogelijk. Diefstalveilige montage mogelijk door middel van afzonderlijk te bestellen diefstalbeveiliging. Montageclips en triangelbeugel voor hangende montage meegeleverd. Met opalen PC afdekking. Met Lambertiaanse lichtverdeling. Lichtstroom van armatuur instelbaar in 2 stappen, lichtkleur instelbaar in 2 stappen. Armatuurlichtstroom 2600 lm - 3800 lm, aansluitvermogen 22,00 W - 33,00 W, Lichtkleur neutraal wit, kleurtemperatuur (CCT) 4000 K, algemene kleurweergave-index (CRI) Ra > 80. Kleurplaatstolerantie (initial MacAdam) ≤ 5 SDCM. Bovenstuk van het profiel uit geëxtrudeerd polycarbonaat. PC eindkappen met uv-bescherming. Onderstuk van het profiel uit opalen geëxtrudeerd polycarbonaat. Afmetingen (L x B): 1270 mm x 60,5 mm, armatuurhoogte 60 mm. Toelaatbare omgevingstemperatuur (ta): -20 °C - +30 °C. Beschermcategorie (EN 61140): II, beschermklasse (DIN EN 60529): IP65, slagvastheid overeenkomstig IEC 62262: IK08, testtemperatuur gloeidraadtest conform IEC 60695-2-11: . Gewicht: 1,6 kg. invoerwartel met gemakkelijk te monteren bajonetring-draaisluiting ter afdichting van het aansluitcompartiment. Aansluiting van de armatuur door middel van een steekklem. Met elektronische transformator, schakelbaar. De armatuur voldoet aan de fundamentele eisen van de van toepassing zijnde EU-richtlijnen en de productveiligheidswet. Ze is voorzien van een CE-markering. Bovendien heeft een onafhankelijk controlebureau het ENEC-certificaat toegekend aan de armatuur. | Waterdichte armaturen | TRILUX | CN | 94051140 | C62 | 1 | 1 | 79.23 | EUR | 4/1/2024 | 0.21 | NL | 23 | 2315 | LED | 1.313 | 0.068 | 0.068 | 1.800 | EC002892
10307334 | 8332840 |  | 2330 G3 S M73 PW19 36/29/ML-840 ET | Inbouwarmaturen 2330 MultiLumen 2 Prisms Wit vierkant ET 31W 3600lm Wide reduced glare UGR19 (W19) IK02 5 SDCM | Vierkante LED-plafondinbouwarmatuur met afscherming van PMMA met prismastructuur. Uitvoering M73 (600 mm x 600mm). Voor systeemplafonds met zichtbare draagprofielen. Afscherming van PMMA met optiek met microprisma's. Met symmetrische beperkt brede lichtverdeling. Verblindingswaarde (EN 12464-1) overeenkomstig UGR < 19. Geschikt voor beeldschermwerk conform EN 12464-1 door beperkte luminantie L ≤ 3000 cd/m2 voor uitstralingshoek boven 65° rondom. Harmonieus lichteffect door gelijkmatig verlichte lichtuitstraling. Lichtstroom van armatuur instelbaar in 2 stappen. Armatuurlichtstroom 2900 lm - 3600 lm, aansluitvermogen 24 W - 31 W, maximale lichtrendement van de armatuur 121 lm/W. Lichtkleur warm wit of neutraal wit, kleurtemperatuur (CCT) 3000 K of 4000 K, algemene kleurweergave-index (CRI) Ra > 80. Kleurplaatstolerantie (initial MacAdam) ≤ 5 SDCM. Gemiddelde opgegeven levensduur L65(tq 25 °C) = 50.000 h. Armatuurbehuizing uit aluminium. Oppervlak wit gecoat (RAL 9016). Afmetingen (L x B): 595 mm x 595 mm, armatuurhoogte 65 mm. Beschermcategorie (EN 61140): I, beschermklasse (DIN EN 60529): IP20, Beschermklasse aan de zijde van de ruimte: IP40, slagvastheid overeenkomstig IEC 62262: IK02, testtemperatuur gloeidraadtest conform IEC 60695-2-11: 650 °C. Gewicht: 2,2 kg. Met elektronische transformator, schakelbaar. Het hulpapparaat kan vervangen worden overeenkomstig de eisen inzake ecologisch ontwerp (EU-Verordening 2019/2020). De armatuur voldoet aan de fundamentele eisen van de van toepassing zijnde EU-richtlijnen en de productveiligheidswet. Ze is voorzien van een CE-markering. Bovendien heeft een onafhankelijk controlebureau het ENEC-certificaat toegekend aan de armatuur. | Inbouwarmaturen | TRILUX | CN | 94051190 | C62 | 1 | 46 | 75.23 | EUR | 4/1/2024 | 0.21 | NL | 23 | 2330 | LED | 1.370 | 0.800 | 1.200 | 144.600 | EC002892
10274595 | 8120500 | 4018242667598 | 2325 G3 C07 SP 250 | Mechanical accessories 2325 | Renovatieplaat, voor het afdekken van oude plafondopeningen bij renovatieprojecten. Voor ronde downlighters van de serie 2325 G3 C07... . Voor plafondopeningen Ø 220 -250 mm. | Toebehoren / reserveonderdelen | TRILUX | CN | 94059900 | C62 | 1 | 1 | 22.23 | EUR | 4/1/2024 | 0.21 | NL | 23 | 2325 |  | 0.280 | 0.280 | 0.040 | 0.300 | EC002557
10261172 | 7923100 | 4018242645800 | 2310 ZLV/525/12 | Electrical accessories 2310 5LV | Doorvoerbedrading, 5-aderig. Bestaande uit 5-aderige kabel 2,5 mm2, Hittebestendigheid tot 105 °C. Voor armaturen van de serie 2310 12... . Met beperkte oppervlaktetemperatuur, geschikt voor gebruik in brandgevaarlijke ruimten volgens DIN EN 60598-2-24. | Toebehoren / reserveonderdelen | TRILUX | ES | 85444290 | C62 | 1 | 1 | 15.23 | EUR | 4/1/2024 | 0.21 | NL | 23 | 2310 |  | 0.260 | 0.200 | 0.020 | 0.206 | EC002556
10247748 | 7790940 | 4018242593538 | 2325 G3 C05 S OA LED 20/14/08/ML-840 ET | Downlighters 2325 MultiLumen 3 Diffuser Wit rond ET 16,50W 2000lm Lambertian (L) IK02 4 SDCM | LED-downlighter voor plafonds met een plenum ≥ 50 mm. Inbouw in het plafond zonder gereedschap dankzij snelmontageveren. Plafondopening Ø 140 mm, Inbouwdiepte 43 mm. Met opalen afdekglas uit PMMA. Met Lambertiaanse lichtverdeling. Lichtstroom van armatuur instelbaar in 3 stappen. Armatuurlichtstroom 800 lm - 2000 lm, aansluitvermogen 7,5 W - 16,5 W, maximale lichtrendement van de armatuur 122 lm/W. Lichtkleur neutraal wit, kleurtemperatuur (CCT) 4000 K, algemene kleurweergave-index (CRI) Ra > 80. Kleurplaatstolerantie (initial MacAdam) ≤ 4 SDCM. Gemiddelde opgegeven levensduur L70(tq 25 °C) = 50.000 h. De lichtbron kan vervangen worden overeenkomstig de eisen inzake ecologisch ontwerp (EU-Verordening 2019/2020). Armatuurbehuizing uit PC. Plafondring wit gepoederlakt (RAL 9016). Buitenafmetingen plafondring Ø 170 mm, armatuurhoogte 43 mm. Toelaatbare omgevingstemperatuur (ta): -20 °C - +25 °C. Beschermcategorie (EN 61140): I, beschermklasse (DIN EN 60529): IP20, slagvastheid overeenkomstig IEC 62262: IK02, testtemperatuur gloeidraadtest conform IEC 60695-2-11: 650 °C. Gewicht: 0,4 kg. Met elektronische transformator, schakelbaar. Het hulpapparaat kan vervangen worden overeenkomstig de eisen inzake ecologisch ontwerp (EU-Verordening 2019/2020). De armatuur voldoet aan de fundamentele eisen van de van toepassing zijnde EU-richtlijnen en de productveiligheidswet. Ze is voorzien van een CE-markering. Bovendien heeft een onafhankelijk controlebureau het ENEC-certificaat toegekend aan de armatuur. | Downlighters | TRILUX | CN | 94051140 | C62 | 1 | 18 | 47.23 | EUR | 4/1/2024 | 0.21 | NL | 23 | 2325 | LED | 0.235 | 0.230 | 0.080 | 0.700 | EC001744
10247736 | 7789940 | 4018242593415 | 2360 H2 PW19-IL 6000-830 ET | Pendelarmaturen 2360 Prisms Wit ET 55W 6000lm Wide reduced glare UGR19 (W19) IK02 5 SDCM | LED-pendelarmatuur met translucide afdekglas van PMMA. Pendelarmatuur voor individuele armatuurtoepassingen. Y-draadophanging voor afhanghoogten tot: 1450 mm. Y-draadophanging en elektrische aansluitkabel meegeleverd. Met symmetrische beperkt brede lichtverdeling. Verblindingswaarde (EN 12464-1) overeenkomstig UGR < 19. Geschikt voor beeldschermwerk conform EN 12464-1 door beperkte luminantie L ≤ 3000 cd/m2 voor uitstralingshoek boven 65° rondom. De lichtstroom en lichtkleur van het armatuur liggen vast. Armatuurlichtstroom 6000 lm, aansluitvermogen 55 W, maximale lichtrendement van de armatuur 109 lm/W. Lichtkleur warm wit, kleurtemperatuur (CCT) 3000 K, algemene kleurweergave-index (CRI) Ra > 80. Kleurplaatstolerantie (initial MacAdam) ≤ 5 SDCM. Gemiddelde opgegeven levensduur L65(tq 25 °C) = 50.000 h. Armatuurbehuizing van profiel uit geëxtrudeerd aluminium. Oppervlak wit gecoat (RAL 9016). Afmetingen (L x B): 1495 mm x 295 mm, armatuurhoogte 20 mm. Beschermcategorie (EN 61140): I, beschermklasse (DIN EN 60529): IP20, slagvastheid overeenkomstig IEC 62262: IK02, testtemperatuur gloeidraadtest conform IEC 60695-2-11: 650 °C. Gewicht: 5,8 kg. Met externe hulpapparaat, schakelbaar. Het hulpapparaat kan vervangen worden overeenkomstig de eisen inzake ecologisch ontwerp (EU-Verordening 2019/2020). De armatuur voldoet aan de fundamentele eisen van de van toepassing zijnde EU-richtlijnen en de productveiligheidswet. Ze is voorzien van een CE-markering. Bovendien heeft een onafhankelijk controlebureau het ENEC-certificaat toegekend aan de armatuur. | Pendelarmaturen | TRILUX | CN | 94051190 | C62 | 1 | 10 | 325.23 | EUR | 4/1/2024 | 0.21 | NL | 23 | 2360 | LED | 1.555 | 0.355 | 0.098 | 6.200 | EC001743
10241064 | 7756351 | 4018242589296 | 2350 G3 D3 PW19 6000-840 ETDD | Opbouwarmaturen 2350 Prisms Wit ETDD 54W 6000lm Wide reduced glare UGR19 (W19) IK02 5 SDCM | LED-Opbouwarmatuur met translucide afdekglas uit PMMA. Voor plafondmontage in binnenruimten. afdekglas uit translucide PMMA met prismastructuur met lichttechnische werking. Met symmetrische beperkt brede lichtverdeling. Verblindingswaarde (EN 12464-1) overeenkomstig UGR < 19. De lichtstroom en lichtkleur van het armatuur liggen vast. Armatuurlichtstroom 6000 lm - 6000 lm, aansluitvermogen 54 W - 54 W, maximale lichtrendement van de armatuur 111 lm/W. Lichtkleur neutraal wit, kleurtemperatuur (CCT) 4000 K, algemene kleurweergave-index (CRI) Ra > 80. Kleurplaatstolerantie (initial MacAdam) ≤ 5 SDCM. Gemiddelde opgegeven levensduur L65(tq 25 °C) = 50.000 h. Armatuurbehuizing uit aluminium. Oppervlak wit gecoat (RAL 9016). Afmetingen (L x B): 1525 mm x 325 mm, armatuurhoogte 46 mm. Beschermcategorie (EN 61140): I, beschermklasse (DIN EN 60529): IP20, slagvastheid overeenkomstig IEC 62262: IK02, testtemperatuur gloeidraadtest conform IEC 60695-2-11: 650 °C. Gewicht: 4,2 kg. Met elektronische transformator, digitaal dimbaar (DALI). Hulpapparaat volgens DALI-2-standaard (EN 62386). Armatuur schakel- en dimbaar door toetsfunctie via DALI-stuurklemmen (Touch DIM). Het hulpapparaat kan vervangen worden overeenkomstig de eisen inzake ecologisch ontwerp (EU-Verordening 2019/2020). De armatuur voldoet aan de fundamentele eisen van de van toepassing zijnde EU-richtlijnen en de productveiligheidswet. Ze is voorzien van een CE-markering. Bovendien heeft een onafhankelijk controlebureau het ENEC-certificaat toegekend aan de armatuur. | Opbouwarmaturen | TRILUX | CN | 94051190 | C62 | 1 | 1 | 229.23 | EUR | 4/1/2024 | 0.21 | NL | 23 | 2350 | LED | 1.577 | 0.370 | 0.052 | 5.230 | EC002892
10229609 | 7641200 | 4018242570607 | 2390 HF Sensor | Mechanical accessories 2390 Zwart | Met geïntegreerde HF bewegingssensor. Toebehoren voor de serie 2390. Een bewegingssensor/helderheidssensor kan als optioneel toebehoren gereedschaploos met de spot gecombineerd worden. | Toebehoren / reserveonderdelen | TRILUX | CN | 85365005 | C62 | 1 | 1 | 45.23 | EUR | 4/1/2024 | 0.21 | NL | 23 | 2390 |  | 0.076 | 0.041 | 0.108 | 0.100 | EC002557
10229194 | 7632040 | 4018242569083 | 2330 G3 M73 PW19 36/29/ML-830 ET | Inbouwarmaturen 2330 MultiLumen 2 Prisms Wit ET 31W 3400lm Wide reduced glare UGR19 (W19) IK02 5 SDCM | Vierkante LED-plafondinbouwarmatuur met afscherming van PMMA met prismastructuur. Uitvoering M73 (600 mm x 600mm). Voor systeemplafonds met zichtbare draagprofielen. Afscherming van PMMA met optiek met microprisma's. Met symmetrische beperkt brede lichtverdeling. Verblindingswaarde (EN 12464-1) overeenkomstig UGR < 19. Geschikt voor beeldschermwerk conform EN 12464-1 door beperkte luminantie L ≤ 3000 cd/m2 voor uitstralingshoek boven 65° rondom. Harmonieus lichteffect door gelijkmatig verlichte lichtuitstraling. Lichtstroom van armatuur instelbaar in 2 stappen. Armatuurlichtstroom 2800 lm - 3400 lm, aansluitvermogen 24 W - 31 W, maximale lichtrendement van de armatuur 117 lm/W. Lichtkleur warm wit, kleurtemperatuur (CCT) 3000 K, algemene kleurweergave-index (CRI) Ra > 80. Kleurplaatstolerantie (initial MacAdam) ≤ 5 SDCM. Gemiddelde opgegeven levensduur L65(tq 25 °C) = 50.000 h. Armatuurbehuizing uit aluminium. Oppervlak wit gecoat (RAL 9016). Afmetingen (L x B): 595 mm x 595 mm, armatuurhoogte 65 mm. Beschermcategorie (EN 61140): I, beschermklasse (DIN EN 60529): IP20, Beschermklasse aan de zijde van de ruimte: IP40, slagvastheid overeenkomstig IEC 62262: IK02, testtemperatuur gloeidraadtest conform IEC 60695-2-11: 650 °C. Gewicht: 2,0 kg. Met elektronische transformator, schakelbaar. Het hulpapparaat kan vervangen worden overeenkomstig de eisen inzake ecologisch ontwerp (EU-Verordening 2019/2020). De armatuur voldoet aan de fundamentele eisen van de van toepassing zijnde EU-richtlijnen en de productveiligheidswet. Ze is voorzien van een CE-markering. Bovendien heeft een onafhankelijk controlebureau het ENEC-certificaat toegekend aan de armatuur. | Inbouwarmaturen | TRILUX | CN | 94051190 | C62 | 1 | 1 | 69.23 | EUR | 4/1/2024 | 0.21 | NL | 23 | 2330 | LED | 0.711 | 0.625 | 0.040 | 2.400 | EC002892
10314333 | 8420740 | 4018242937219 | 2390 G2 AM9L 20/30/50/ML-8MC 1G1W ET | Schijnwerper / Spot 2390 Multilumen kleur 6 Lens Zwart ET 14W 2000lm asymmetric medium wide (AM) IP65 IK08 5 SDCM | Ledschijnwerper voor terreinverlichting en aanstralingen. Een bewegingssensor/helderheidssensor kan als optioneel toebehoren gereedschaploos met de spot gecombineerd worden. Zwenkbare bevestigingsbeugel voor gependelde en staande montage. Optisch systeem bestaande uit een PC lenzenoptiek. Afscherming van de lichtuitstralingsopening uit helder enkelvoudig veiligheidsglas. Met asymmetrische middelbrede lichtverdeling. Lichtstroom van armatuur instelbaar in 3 stappen, lichtkleur instelbaar in 2 stappen. Armatuurlichtstroom 2000 lm - 5000 lm, aansluitvermogen 14 W - 40 W, maximale lichtrendement van de armatuur 143 lm/W. Lichtkleur warm wit of neutraal wit, kleurtemperatuur (CCT) 3000 K of 4000 K, algemene kleurweergave-index (CRI) Ra > 80. Kleurplaatstolerantie (initial MacAdam) ≤ 5 SDCM. Gemiddelde opgegeven levensduur L65(tq 25 °C) = 50.000 h. De lichtbron kan vervangen worden overeenkomstig de eisen inzake ecologisch ontwerp (EU-Verordening 2019/2020). Spotbehuizing uit spuitgietaluminium. Oppervlak zwart (RAL 9005). Afmetingen (L x B): 306 mm x 230 mm, armatuurhoogte 40 mm. Beschermcategorie (EN 61140): I, beschermklasse (DIN EN 60529): IP65, slagvastheid overeenkomstig IEC 62262: IK08. Gewicht: 1,5 kg. Met elektronische transformator, schakelbaar. Het hulpapparaat kan vervangen worden overeenkomstig de eisen inzake ecologisch ontwerp (EU-Verordening 2019/2020). De armatuur voldoet aan de fundamentele eisen van de van toepassing zijnde EU-richtlijnen en de productveiligheidswet. Ze is voorzien van een CE-markering. | Schijnwerper / Spot | TRILUX | CN | 94054210 | C62 | 1 | 12 | 79.23 | EUR | 4/1/2024 | 0.21 | NL | 23 | 2390 | LED | 0.312 | 0.246 | 0.100 | 1.881 | EC001744
10274594 | 8120600 | 4018242667581 | 2325 G3 C05 SP 200 | Mechanical accessories 2325 | Renovatieplaat, voor het afdekken van oude plafondopeningen bij renovatieprojecten. Voor ronde downlighters van de serie 2325 G3 C05... . Voor plafondopeningen Ø 160 -200 mm. | Toebehoren / reserveonderdelen | TRILUX | CN | 94059900 | C62 | 1 | 1 | 15.23 | EUR | 4/1/2024 | 0.21 | NL | 23 | 2325 |  | 0.230 | 0.230 | 0.040 | 0.300 | EC002557
10268393 | 7959340 | 4018242649570 | 2380 G3 TB 30000-840 ET | Halarmaturen 2380 Lens Zwart ET 200W 30000lm Narrow (N) IP65 IK08 5 SDCM | Ronde ledstraler voor hallen voor pendelmontage. Voor pendelmontage als individuele armatuur. 1-punts ophanging aan in het midden geïntegreerde schroefhaak. Montagebenodigdheden zijn verkrijgbaar als afzonderlijk te bestellen toebehoren. Optisch systeem met PC lenzensysteem. Met een optische eenheid per ledmodule.. Armatuurlichtstroom 30000 lm, aansluitvermogen 230 W, Lichtkleur neutraal wit, kleurtemperatuur (CCT) 4000 K, Kleurplaatstolerantie (initial MacAdam) ≤ 5 SDCM. Gemiddelde opgegeven levensduur L65(tq 25 °C) = 50.000 h. Armatuurbehuizing uit spuitgietaluminium. Oppervlak zwart (RAL 9005). Armatuurhoogte 170 mm, Armatuurdiameter 310 mm. Toelaatbare omgevingstemperatuur (ta): -20 °C - +40 °C. Beschermcategorie (EN 61140): I, beschermklasse (DIN EN 60529): IP65, slagvastheid overeenkomstig IEC 62262: IK08, testtemperatuur gloeidraadtest conform IEC 60695-2-11: 650 °C. Gewicht: 2.7 kg. De armatuur voldoet aan de fundamentele eisen van de van toepassing zijnde EU-richtlijnen en de productveiligheidswet. Ze is voorzien van een CE-markering. Bovendien heeft een onafhankelijk controlebureau het ENEC-certificaat toegekend aan de armatuur. | Halarmaturen | TRILUX | CN | 94051190 | C62 | 1 | 1 | 341.23 | EUR | 4/1/2024 | 0.21 | NL | 23 | 2380 | LED | 0.360 | 0.360 | 0.200 | 3.100 | EC001716
10261169 | 7922840 | 4018242645770 | 2310 12 B 40-840 ET | Waterdichte armaturen 2310 Diffuser Wit ET 33W 4000lm Wide (W) IP66 IK03 4 SDCM | Waterdichte LED-opbouwarmatuur IP66 met armatuurbehuizing uit PC en diffusor uit PMMA. Aanbevolen voor omgevingen waarin er hogere eisen gesteld worden aan de mechanische stabiliteit. Conform DIN 10500. Met beperkte oppervlaktetemperatuur, geschikt voor gebruik in brandgevaarlijke ruimten volgens DIN EN 60598-2-24. Met cliploze sluittechniek voor eenvoudige montage na de aansluiting van de diffusorkap en armatuurbehuizing met inachtneming van de beschermklasse na de aansluiting. Voor plafond-, wand- en pendelmontage. Plafondmontage door middel van meegeleverde bevestigingsklemmen uit roestvrij staal. Gependelde montage mogelijk via optionelen toebehoren. PMMA-diffusor met binnenliggende prismastructuur. Met symmetrische brede lichtverdeling. De lichtstroom en lichtkleur van het armatuur liggen vast. Armatuurlichtstroom 4000 lm, aansluitvermogen 33 W, maximale lichtrendement van de armatuur 121 lm/W. Lichtkleur neutraal wit, kleurtemperatuur (CCT) 4000 K, algemene kleurweergave-index (CRI) Ra > 80. Kleurplaatstolerantie (initial MacAdam) ≤ 4 SDCM. Gemiddelde opgegeven levensduur L80(tq 25 °C) = 35.000 h, gemiddelde opgegeven levensduur L70(tq 25 °C) = 50.000 h. De lichtbron kan vervangen worden overeenkomstig de eisen inzake ecologisch ontwerp (EU-Verordening 2019/2020). Armatuurbehuizing uit PC. Met cliploze sluittechniek voor eenvoudige montage na de aansluiting van de diffusorkap en armatuurbehuizing met inachtneming van de beschermklasse na de aansluiting. Afmetingen (L x B): 1257 mm x 102 mm, armatuurhoogte 91 mm. Beschermcategorie (EN 61140): I, beschermklasse (DIN EN 60529): IP66, slagvastheid overeenkomstig IEC 62262: IK03, testtemperatuur gloeidraadtest conform IEC 60695-2-11: 650 °C. Gewicht: 2,3 kg. Met 3-polige aansluitklem voor bedrading tot 2,5 mm2. De armatuur is geschikt voor gebruik op 230 V-gelijkspanningsvoeding (DC). Met elektronische transformator, schakelbaar. Het hulpapparaat kan vervangen worden overeenkomstig de eisen inzake ecologisch ontwerp (EU-Verordening 2019/2020). De armatuur voldoet aan de fundamentele eisen van de van toepassing zijnde EU-richtlijnen en de productveiligheidswet. Ze is voorzien van een CE-markering. Bovendien heeft een onafhankelijk controlebureau het ENEC-certificaat toegekend aan de armatuur. | Waterdichte armaturen | TRILUX | ES | 94051140 | C62 | 1 | 1 | 79.23 | EUR | 4/1/2024 | 0.21 | NL | 23 | 2310 | LED | 1.273 | 0.110 | 0.109 | 2.400 | EC002892
10258751 | 7631765 | 4018242643905 | 2330 G3 M73 PW19 3600-840 ETWD | Inbouwarmaturen 2330 Prisms Wit 31W 3600lm Wide reduced glare UGR19 (W19) IK02 5 SDCM | Vierkante LED-plafondinbouwarmatuur met afscherming van PMMA met prismastructuur. Uitvoering M73 (600 mm x 600mm). Geschikt voor aansturing door middel van een smartphone/tablet via de app LiveLink Basic Wireless (iOS en Android). Voor systeemplafonds met zichtbare draagprofielen. Afscherming van PMMA met optiek met microprisma's. Met symmetrische beperkt brede lichtverdeling. Verblindingswaarde (EN 12464-1) overeenkomstig UGR < 19. Geschikt voor beeldschermwerk conform EN 12464-1 door beperkte luminantie L ≤ 3000 cd/m2 voor uitstralingshoek boven 65° rondom. Harmonieus lichteffect door gelijkmatig verlichte lichtuitstraling. De lichtstroom en lichtkleur van het armatuur liggen vast. Armatuurlichtstroom 3600 lm, aansluitvermogen 31 W, maximale lichtrendement van de armatuur 116 lm/W. Lichtkleur neutraal wit, kleurtemperatuur (CCT) 4000 K, algemene kleurweergave-index (CRI) Ra > 80. Kleurplaatstolerantie (initial MacAdam) ≤ 5 SDCM. Gemiddelde opgegeven levensduur L65(tq 25 °C) = 50.000 h. Armatuurbehuizing uit aluminium. Oppervlak wit gecoat (RAL 9016). Afmetingen (L x B): 595 mm x 595 mm, armatuurhoogte 65 mm. Beschermcategorie (EN 61140): II, beschermklasse (DIN EN 60529): IP20, Beschermklasse aan de zijde van de ruimte: IP40, slagvastheid overeenkomstig IEC 62262: IK02, testtemperatuur gloeidraadtest conform IEC 60695-2-11: 650 °C. Gewicht: 2,2 kg. Met elektronisch voorschakelapparaat, draadloos dimbaar door middel van compatibele systemen (app/toets). Hulpapparaat volgens DALI-2-standaard (EN 62386). Armatuur schakel- en dimbaar door toetsfunctie via DALI-stuurklemmen (Touch DIM). Het hulpapparaat kan vervangen worden overeenkomstig de eisen inzake ecologisch ontwerp (EU-Verordening 2019/2020). De armatuur voldoet aan de fundamentele eisen van de van toepassing zijnde EU-richtlijnen en de productveiligheidswet. Ze is voorzien van een CE-markering. Bovendien heeft een onafhankelijk controlebureau het ENEC-certificaat toegekend aan de armatuur. | Inbouwarmaturen | TRILUX | CN | 94051190 | C62 | 1 | 1 | 159.23 | EUR | 4/1/2024 | 0.21 | NL | 23 | 2330 | LED | 0.711 | 0.625 | 0.040 | 2.600 | EC002892
10247747 | 7790840 |  | 2345 G2 WD1 20/14/10/ML-8MC ET+HFS | Wandarmaturen 2345 Multilumen kleur 6 Diffuser Wit rond ET 20W 2000lm Lambertian (L) IP65 IK10 5 SDCM | Ronde waterdichte LED-opbouwarmatuur. Vorm van het detectiebereik ellipsachtig, Lengte van het detectiebereik max. 12 meter, Breedte van het detectiebereik max. 8 m. Voor wand- of plafondmontage. Met opalen afscherming uit PC, slagvast. Verblindingswaarde (EN 12464-1) UGR < 22. Armatuurlichtstroom 760 lm - 2100 lm, aansluitvermogen 11,00 W - 21,00 W, maximale lichtrendement van de armatuur 100 lm/W. Lichtkleur warm wit, kleurtemperatuur (CCT) 3000 K, Kleurplaatstolerantie (initial MacAdam) ≤ 5 SDCM. Gemiddelde opgegeven levensduur L65(tq 25 °C) = 50.000 h. Armatuurbehuizing uit kunststof, wit Diameter van de kap Ø 300 mm, armatuurhoogte 85 mm. Beschermcategorie (EN 61140): II, beschermklasse (DIN EN 60529): IP65, slagvastheid overeenkomstig IEC 62262: IK10, testtemperatuur gloeidraadtest conform IEC 60695-2-11: 650 °C. Gewicht: 0.9 kg. Met elektronische transformator, schakelbaar. hulpapparaat in multilumenuitvoering 2000 lm. De armatuur voldoet aan de fundamentele eisen van de van toepassing zijnde EU-richtlijnen en de productveiligheidswet. Ze is voorzien van een CE-markering. Bovendien heeft een onafhankelijk controlebureau het ENEC-certificaat toegekend aan de armatuur. | Wandarmaturen | TRILUX | CN | 94051140 | C62 | 1 | 54 | 77.23 | EUR | 4/1/2024 | 0.21 | NL | 23 | 2345 | LED | 1.200 | 0.800 | 1.150 | 79.000 | EC002892
10247739 | 7790051 | 4018242593446 | 2360 H2 PW19-IL 6000-840 ETDD | Pendelarmaturen 2360 Prisms Wit ETDD 52W 6000lm Wide reduced glare UGR19 (W19) IK02 5 SDCM | LED-pendelarmatuur met translucide afdekglas van PMMA. Pendelarmatuur voor individuele armatuurtoepassingen. Y-draadophanging voor afhanghoogten tot: 1450 mm. Y-draadophanging en elektrische aansluitkabel meegeleverd. Met symmetrische beperkt brede lichtverdeling. Verblindingswaarde (EN 12464-1) overeenkomstig UGR < 19. Geschikt voor beeldschermwerk conform EN 12464-1 door beperkte luminantie L ≤ 3000 cd/m2 voor uitstralingshoek boven 65° rondom. De lichtstroom en lichtkleur van het armatuur liggen vast. Armatuurlichtstroom 6000 lm, aansluitvermogen 52 W, maximale lichtrendement van de armatuur 115 lm/W. Lichtkleur neutraal wit, kleurtemperatuur (CCT) 4000 K, algemene kleurweergave-index (CRI) Ra > 80. Kleurplaatstolerantie (initial MacAdam) ≤ 5 SDCM. Gemiddelde opgegeven levensduur L65(tq 25 °C) = 50.000 h. Armatuurbehuizing van profiel uit geëxtrudeerd aluminium. Oppervlak wit gecoat (RAL 9016). Afmetingen (L x B): 1495 mm x 295 mm, armatuurhoogte 20 mm. Beschermcategorie (EN 61140): I, beschermklasse (DIN EN 60529): IP20, slagvastheid overeenkomstig IEC 62262: IK02, testtemperatuur gloeidraadtest conform IEC 60695-2-11: 650 °C. Gewicht: 6,0 kg. Met externe hulpapparaat, digitaal dimbaar (DALI). Hulpapparaat volgens DALI-2-standaard (EN 62386). Armatuur schakel- en dimbaar door toetsfunctie via DALI-stuurklemmen (Touch DIM). Het hulpapparaat kan vervangen worden overeenkomstig de eisen inzake ecologisch ontwerp (EU-Verordening 2019/2020). De armatuur voldoet aan de fundamentele eisen van de van toepassing zijnde EU-richtlijnen en de productveiligheidswet. Ze is voorzien van een CE-markering. Bovendien heeft een onafhankelijk controlebureau het ENEC-certificaat toegekend aan de armatuur. | Pendelarmaturen | TRILUX | CN | 94051190 | C62 | 1 | 10 | 375.23 | EUR | 4/1/2024 | 0.21 | NL | 23 | 2360 | LED | 1.555 | 0.355 | 0.098 | 6.400 | EC001743
10242487 | 7767651 | 4018242590766 | 2330 G3 M73 PW19 3600-865 ETDD | Inbouwarmaturen 2330 Prisms Wit ETDD 31W 3600lm Wide reduced glare UGR19 (W19) IK02 5 SDCM | Vierkante LED-plafondinbouwarmatuur met afscherming van PMMA met prismastructuur. Uitvoering M84 (625 mm x 625 mm). Voor systeemplafonds met zichtbare draagprofielen. Afscherming van PMMA met optiek met microprisma's. Met symmetrische beperkt brede lichtverdeling. Verblindingswaarde (EN 12464-1) overeenkomstig UGR < 19. Geschikt voor beeldschermwerk conform EN 12464-1 door beperkte luminantie L ≤ 3000 cd/m2 voor uitstralingshoek boven 65° rondom. Harmonieus lichteffect door gelijkmatig verlichte lichtuitstraling. De lichtstroom en lichtkleur van het armatuur liggen vast. Armatuurlichtstroom 3600 lm, aansluitvermogen 31 W, maximale lichtrendement van de armatuur 116 lm/W. Lichtkleur daglichtwit, kleurtemperatuur (CCT) 6500 K, algemene kleurweergave-index (CRI) Ra > 80. Kleurplaatstolerantie (initial MacAdam) ≤ 5 SDCM. Gemiddelde opgegeven levensduur L65(tq 25 °C) = 50.000 h. Armatuurbehuizing uit aluminium. Oppervlak wit gecoat (RAL 9016). Afmetingen (L x B): 595 mm x 595 mm, armatuurhoogte 65 mm. Beschermcategorie (EN 61140): I, beschermklasse (DIN EN 60529): IP20, Beschermklasse aan de zijde van de ruimte: IP40, slagvastheid overeenkomstig IEC 62262: IK02, testtemperatuur gloeidraadtest conform IEC 60695-2-11: 650 °C. Gewicht: 2,0 kg. Met elektronische transformator, digitaal dimbaar (DALI). Hulpapparaat volgens DALI-2-standaard (EN 62386). Armatuur schakel- en dimbaar door toetsfunctie via DALI-stuurklemmen (Touch DIM). Het hulpapparaat kan vervangen worden overeenkomstig de eisen inzake ecologisch ontwerp (EU-Verordening 2019/2020). De armatuur voldoet aan de fundamentele eisen van de van toepassing zijnde EU-richtlijnen en de productveiligheidswet. Ze is voorzien van een CE-markering. Bovendien heeft een onafhankelijk controlebureau het ENEC-certificaat toegekend aan de armatuur. | Inbouwarmaturen | TRILUX | CN | 94051190 | C62 | 1 | 1 | 99.23 | EUR | 4/1/2024 | 0.21 | NL | 23 | 2330 | LED | 0.711 | 0.625 | 0.040 | 2.400 | EC002892
10241062 | 7756140 | 4018242589272 | 2350 G3 D3 PW19 60/40/ML-840 ET | Opbouwarmaturen 2350 MultiLumen 2 Prisms Wit ET 38W 4000lm Wide reduced glare UGR19 (W19) IK02 5 SDCM | LED-Opbouwarmatuur met translucide afdekglas uit PMMA. Voor plafondmontage in binnenruimten. afdekglas uit translucide PMMA met prismastructuur met lichttechnische werking. Armatuurlichtstroom 4300 lm - 6000 lm, aansluitvermogen 38,00 W - 54,00 W, maximale lichtrendement van de armatuur 113 lm/W. Lichtkleur neutraal wit, kleurtemperatuur (CCT) 4000 K, Kleurplaatstolerantie (initial MacAdam) ≤ 5 SDCM. Gemiddelde opgegeven levensduur L65(tq 25 °C) = 50.000 h. Armatuurbehuizing uit aluminium. Oppervlak wit gecoat (RAL 9016). Afmetingen (L x B): 1502 mm x 300 mm, armatuurhoogte 59 mm. Beschermcategorie (EN 61140): I, beschermklasse (DIN EN 60529): IP20, slagvastheid overeenkomstig IEC 62262: IK02, testtemperatuur gloeidraadtest conform IEC 60695-2-11: 650 °C. Gewicht: 6.0 kg. Met elektronische transformator, schakelbaar. De armatuur voldoet aan de fundamentele eisen van de van toepassing zijnde EU-richtlijnen en de productveiligheidswet. Ze is voorzien van een CE-markering. Bovendien heeft een onafhankelijk controlebureau het ENEC-certificaat toegekend aan de armatuur. | Opbouwarmaturen | TRILUX | CN | 94051190 | C62 | 1 | 1 | 179.23 | EUR | 4/1/2024 | 0.21 | NL | 23 | 2350 | LED | 1.577 | 0.370 | 0.052 | 5.180 | EC002892
10238431 | 7716400 | 4018242584581 | 2330 G3 ZH/M73 M84 | Mechanical accessories 2330 | Ophangmiddelen voor armaturen van de serie: 2330 M73/M84... G3 . | Toebehoren / reserveonderdelen | TRILUX | CN | 94059900 | C62 | 1 | 1 | 15.23 | EUR | 4/1/2024 | 0.21 | NL | 23 | 2330 |  | 0.150 | 0.150 | 0.020 | 0.250 | EC002557
10229192 | 7631851 | 4018242569069 | 2330 G3 M73 PW19 3600-830 ETDD | Inbouwarmaturen 2330 Prisms Wit ETDD 31W 3400lm Wide reduced glare UGR19 (W19) IK02 5 SDCM | Vierkante LED-plafondinbouwarmatuur met afscherming van PMMA met prismastructuur. Uitvoering M73 (600 mm x 600mm). De armatuur is DALI-dimbaar en kan in het lichtmanagementsysteem TRILUX LiveLink geïntegreerd worden. Voor systeemplafonds met zichtbare draagprofielen. Afscherming van PMMA met optiek met microprisma's. Met symmetrische beperkt brede lichtverdeling. Verblindingswaarde (EN 12464-1) overeenkomstig UGR < 19. Geschikt voor beeldschermwerk conform EN 12464-1 door beperkte luminantie L ≤ 3000 cd/m2 voor uitstralingshoek boven 65° rondom. Harmonieus lichteffect door gelijkmatig verlichte lichtuitstraling. De lichtstroom en lichtkleur van het armatuur liggen vast. Armatuurlichtstroom 3400 lm, aansluitvermogen 31 W, maximale lichtrendement van de armatuur 110 lm/W. Lichtkleur warm wit, kleurtemperatuur (CCT) 3000 K, algemene kleurweergave-index (CRI) Ra > 80. Kleurplaatstolerantie (initial MacAdam) ≤ 5 SDCM. Gemiddelde opgegeven levensduur L65(tq 25 °C) = 50.000 h. Armatuurbehuizing uit aluminium. Oppervlak wit gecoat (RAL 9016). Afmetingen (L x B): 595 mm x 595 mm, armatuurhoogte 65 mm. Beschermcategorie (EN 61140): I, beschermklasse (DIN EN 60529): IP20, Beschermklasse aan de zijde van de ruimte: IP40, slagvastheid overeenkomstig IEC 62262: IK02, testtemperatuur gloeidraadtest conform IEC 60695-2-11: 650 °C. Gewicht: 2,2 kg. Met elektronische transformator, digitaal dimbaar (DALI). Hulpapparaat volgens DALI-2-standaard (EN 62386). Armatuur schakel- en dimbaar door toetsfunctie via DALI-stuurklemmen (Touch DIM). Het hulpapparaat kan vervangen worden overeenkomstig de eisen inzake ecologisch ontwerp (EU-Verordening 2019/2020). De armatuur voldoet aan de fundamentele eisen van de van toepassing zijnde EU-richtlijnen en de productveiligheidswet. Ze is voorzien van een CE-markering. Bovendien heeft een onafhankelijk controlebureau het ENEC-certificaat toegekend aan de armatuur. | Inbouwarmaturen | TRILUX | CN | 94051190 | C62 | 1 | 1 | 99.23 | EUR | 4/1/2024 | 0.21 | NL | 23 | 2330 | LED | 0.711 | 0.625 | 0.040 | 2.600 | EC002892
10318786 | 8434400 | 4018242938988 | 2370/42 Reduzierstück | Mechanical accessories 2370 Grijs | Reduceerstuk voor montage van de mastarmatuur 2370 op masttop Ø 42 mm. | Toebehoren / reserveonderdelen | TRILUX | CN | 94059900 | C62 | 1 | 1 | 19.23 | EUR | 4/1/2024 | 0.21 | NL | 23 | 2370 |  | 0.108 | 0.096 | 0.095 | 0.500 | EC002557
10314629 | 8427540 | 4018242937165 | 2315 G4 1500 55/38/ML-8MC ET PC | Waterdichte armaturen 2315 Multilumen kleur 4 Diffuser Grijs ET 48W 5600lm Lambertian (L) IP65 IK08 5 SDCM | Opbouwarmatuur voor vochtige ruimten en overdekte buitenruimten. Geschikt voor gebruik in ondernemingen die gecertificeerd zijn conform HACCP, IFS en/of BRC Global Standard Food. Met beperkte oppervlaktetemperatuur, geschikt voor gebruik in brandgevaarlijke ruimten volgens DIN EN 60598-2-24. Voor plafond-, wand- en pendelmontage. De wandmontage is horizontaal of verticaal mogelijk. Diefstalveilige montage mogelijk door middel van afzonderlijk te bestellen diefstalbeveiliging. Montageclips en triangelbeugel voor hangende montage meegeleverd. Met opalen PC afdekking. Met Lambertiaanse lichtverdeling. Lichtstroom van armatuur instelbaar in 2 stappen, lichtkleur instelbaar in 2 stappen. Armatuurlichtstroom 3800 lm - 5600 lm, aansluitvermogen 33,00 W - 48,00 W, Lichtkleur neutraal wit, kleurtemperatuur (CCT) 4000 K, algemene kleurweergave-index (CRI) Ra > 80. Kleurplaatstolerantie (initial MacAdam) ≤ 5 SDCM. Bovenstuk van het profiel uit geëxtrudeerd polycarbonaat. PC eindkappen met uv-bescherming. Onderstuk van het profiel uit opalen geëxtrudeerd polycarbonaat. Afmetingen (L x B): 1533 mm x 60,5 mm, armatuurhoogte 60 mm. Toelaatbare omgevingstemperatuur (ta): -20 °C - +30 °C. Beschermcategorie (EN 61140): II, beschermklasse (DIN EN 60529): IP65, slagvastheid overeenkomstig IEC 62262: IK08, testtemperatuur gloeidraadtest conform IEC 60695-2-11: . Gewicht: 1,4 kg. invoerwartel met gemakkelijk te monteren bajonetring-draaisluiting ter afdichting van het aansluitcompartiment. Aansluiting van de armatuur door middel van een steekklem. Met elektronische transformator, schakelbaar. De armatuur voldoet aan de fundamentele eisen van de van toepassing zijnde EU-richtlijnen en de productveiligheidswet. Ze is voorzien van een CE-markering. Bovendien heeft een onafhankelijk controlebureau het ENEC-certificaat toegekend aan de armatuur. | Waterdichte armaturen | TRILUX | CN | 94051140 | C62 | 1 | 1 | 79.23 | EUR | 4/1/2024 | 0.21 | NL | 23 | 2315 | LED | 1.578 | 0.068 | 0.068 | 1.600 | EC002892
10284058 | 8260840 | 4018242920198 | 2370 AB21L/100/150/200/ML-740 ET 26 | Post-top armaturen 2370 MultiLumen 3 Lens Antraciet ET 165W 20000lm 70 asymmetric wide (AB) IP66 IK08 5 SDCM | Buitenarmatuur voor opzet- of aanzetmontage op een mast, hellingshoek instelbaar. Voor opzet- en aanzetmontage op masttop Ø 60 mm of Ø 76 mm. Hellingshoek in 5 stappen +/- 10 ° verstelbaar, met schaalaanduiding. Door middel van afzonderlijk te bestellen reduceerstukken ook geschikt voor montage op masttop Ø 42. Optisch systeem bestaande uit een PMMA lenzenoptiek. Afscherming van de lichtuitstralingsopening uit helder enkelvoudig veiligheidsglas. Met asymmetrische brede lichtverdeling. Lichtstroom van armatuur instelbaar in 3 stappen. Armatuurlichtstroom 10000 lm - 20000 lm, aansluitvermogen 73 W - 165 W, maximale lichtrendement van de armatuur 137 lm/W. Lichtkleur neutraal wit, kleurtemperatuur (CCT) 4000 K, algemene kleurweergave-index (CRI) Ra > 70. Kleurplaatstolerantie (initial MacAdam) ≤ 5 SDCM. Gemiddelde opgegeven levensduur L80(tq 25 °C) = 75.000 h. Armatuurbehuizing van aluminium Oppervlak antraciet gecoat (DB 703). Beschermcategorie (EN 61140): II, beschermklasse (DIN EN 60529): IP66, slagvastheid overeenkomstig IEC 62262: IK08. Mast beschikbaar op aanvraag. Windweerstandsoppervlak fw 0,200 m2. Gewicht: 8,1 kg. Met elektronische transformator, schakelbaar. Het hulpapparaat kan vervangen worden overeenkomstig de eisen inzake ecologisch ontwerp (EU-Verordening 2019/2020). Stootspanningsvastheid Differential Mode / Common Mode: 6 kV / 10 kV. De armatuur voldoet aan de fundamentele eisen van de van toepassing zijnde EU-richtlijnen en de productveiligheidswet. Ze is voorzien van een CE-markering. | Post-top armaturen | TRILUX | CN | 94054239 | C62 | 1 | 1 | 499.23 | EUR | 4/1/2024 | 0.21 | NL | 23 | 2370 | LED | 0.735 | 0.390 | 0.182 | 9.650 | EC000062
10268358 | 7959240 | 4018242649563 | 2380 G3 TB 20000-840 ET | Halarmaturen 2380 Lens Zwart ET 150W 20000lm Narrow (N) IP65 IK08 5 SDCM | Ronde ledstraler voor hallen voor pendelmontage. Voor pendelmontage als individuele armatuur. 1-punts ophanging aan in het midden geïntegreerde schroefhaak. Montagebenodigdheden zijn verkrijgbaar als afzonderlijk te bestellen toebehoren. Optisch systeem met PC lenzensysteem. Met een optische eenheid per ledmodule.. Armatuurlichtstroom 20000 lm, aansluitvermogen 150 W, Lichtkleur neutraal wit, kleurtemperatuur (CCT) 4000 K, Kleurplaatstolerantie (initial MacAdam) ≤ 5 SDCM. Gemiddelde opgegeven levensduur L65(tq 25 °C) = 50.000 h. Armatuurbehuizing uit spuitgietaluminium. Oppervlak zwart (RAL 9005). Armatuurhoogte 160 mm, Armatuurdiameter 310 mm. Toelaatbare omgevingstemperatuur (ta): -20 °C - +40 °C. Beschermcategorie (EN 61140): I, beschermklasse (DIN EN 60529): IP65, slagvastheid overeenkomstig IEC 62262: IK08, testtemperatuur gloeidraadtest conform IEC 60695-2-11: 650 °C. Gewicht: 3.5 kg. De armatuur voldoet aan de fundamentele eisen van de van toepassing zijnde EU-richtlijnen en de productveiligheidswet. Ze is voorzien van een CE-markering. Bovendien heeft een onafhankelijk controlebureau het ENEC-certificaat toegekend aan de armatuur. | Halarmaturen | TRILUX | CN | 94051190 | C62 | 1 | 1 | 271.23 | EUR | 4/1/2024 | 0.21 | NL | 23 | 2380 | LED | 0.360 | 0.360 | 0.200 | 3.900 | EC001716
10261171 | 7923040 | 4018242645794 | 2310 15 B 40/60/ML-840 ET | Waterdichte armaturen 2310 MultiLumen 2 Diffuser Wit ET 49W 6000lm Wide (W) IP66 IK03 4 SDCM | Waterdichte LED-opbouwarmatuur IP66 met armatuurbehuizing uit PC en diffusor uit PMMA. Aanbevolen voor omgevingen waarin er hogere eisen gesteld worden aan de mechanische stabiliteit. Conform DIN 10500. Met beperkte oppervlaktetemperatuur, geschikt voor gebruik in brandgevaarlijke ruimten volgens DIN EN 60598-2-24. Met cliploze sluittechniek voor eenvoudige montage na de aansluiting van de diffusorkap en armatuurbehuizing met inachtneming van de beschermklasse na de aansluiting. Voor plafond-, wand- en pendelmontage. Plafondmontage door middel van meegeleverde bevestigingsklemmen uit roestvrij staal. Gependelde montage mogelijk via optionelen toebehoren. PMMA-diffusor met binnenliggende prismastructuur. Met symmetrische brede lichtverdeling. Lichtstroom van armatuur instelbaar in 2 stappen. Armatuurlichtstroom 4000 lm - 6000 lm, aansluitvermogen 35 W - 49 W, maximale lichtrendement van de armatuur 122 lm/W. Lichtkleur neutraal wit, kleurtemperatuur (CCT) 4000 K, algemene kleurweergave-index (CRI) Ra > 80. Kleurplaatstolerantie (initial MacAdam) ≤ 4 SDCM. Gemiddelde opgegeven levensduur L80(tq 25 °C) = 35.000 h, gemiddelde opgegeven levensduur L70(tq 25 °C) = 50.000 h. De lichtbron kan vervangen worden overeenkomstig de eisen inzake ecologisch ontwerp (EU-Verordening 2019/2020). De basisinstelling in de leveringstoestand komt overeen met de kleinste instelbare armatuur-lichtstroom. Armatuurbehuizing uit PC. Met cliploze sluittechniek voor eenvoudige montage na de aansluiting van de diffusorkap en armatuurbehuizing met inachtneming van de beschermklasse na de aansluiting. Afmetingen (L x B): 1552 mm x 102 mm, armatuurhoogte 91 mm. Beschermcategorie (EN 61140): I, beschermklasse (DIN EN 60529): IP66, slagvastheid overeenkomstig IEC 62262: IK03, testtemperatuur gloeidraadtest conform IEC 60695-2-11: 650 °C. Gewicht: 2,6 kg. Met 3-polige aansluitklem voor bedrading tot 2,5 mm2. De armatuur is geschikt voor gebruik op 230 V-gelijkspanningsvoeding (DC). Met elektronische transformator, schakelbaar. Het hulpapparaat kan vervangen worden overeenkomstig de eisen inzake ecologisch ontwerp (EU-Verordening 2019/2020). De armatuur voldoet aan de fundamentele eisen van de van toepassing zijnde EU-richtlijnen en de productveiligheidswet. Ze is voorzien van een CE-markering. Bovendien heeft een onafhankelijk controlebureau het ENEC-certificaat toegekend aan de armatuur. | Waterdichte armaturen | TRILUX | ES | 94051140 | C62 | 1 | 1 | 89.23 | EUR | 4/1/2024 | 0.21 | NL | 23 | 2310 | LED | 1.617 | 0.110 | 0.109 | 2.894 | EC002892
10247751 | 7791240 | 4018242593569 | 2325 G3 C07 OA LED 20/14/08/ML-8MC ET | Downlighters 2325 Multilumen kleur 3 Diffuser Wit rond ET 8W 800lm Lambertian (L) IK03 4 SDCM | LED-downlighter voor plafonds met een plenum ≥ 50 mm. Inbouw in het plafond zonder gereedschap dankzij snelmontageveren. Plafondopening Ø 200 mm, Inbouwdiepte 43 mm. Met opalen afdekglas uit PMMA. Met Lambertiaanse lichtverdeling. Lichtstroom van armatuur instelbaar in 3 stappen, lichtkleur instelbaar in 2 stappen. Armatuurlichtstroom 800 lm - 2000 lm, aansluitvermogen 8 W - 20 W, maximale lichtrendement van de armatuur 100 lm/W. Lichtkleur warm wit of neutraal wit, kleurtemperatuur (CCT) 3000 K of 4000 K, algemene kleurweergave-index (CRI) Ra > 80. Kleurplaatstolerantie (initial MacAdam) ≤ 4 SDCM. Gemiddelde opgegeven levensduur L70(tq 25 °C) = 50.000 h. De lichtbron kan vervangen worden overeenkomstig de eisen inzake ecologisch ontwerp (EU-Verordening 2019/2020). Armatuurbehuizing uit PC. Plafondring wit gepoederlakt (RAL 9016). Buitenafmetingen plafondring Ø 230 mm, armatuurhoogte 43 mm. Toelaatbare omgevingstemperatuur (ta): -20 °C - +25 °C. Beschermcategorie (EN 61140): I, beschermklasse (DIN EN 60529): IP20, slagvastheid overeenkomstig IEC 62262: IK03, testtemperatuur gloeidraadtest conform IEC 60695-2-11: 650 °C. Gewicht: 0,5 kg. Met elektronische transformator, schakelbaar. Het hulpapparaat kan vervangen worden overeenkomstig de eisen inzake ecologisch ontwerp (EU-Verordening 2019/2020). De armatuur voldoet aan de fundamentele eisen van de van toepassing zijnde EU-richtlijnen en de productveiligheidswet. Ze is voorzien van een CE-markering. Bovendien heeft een onafhankelijk controlebureau het ENEC-certificaat toegekend aan de armatuur. | Downlighters | TRILUX | CN | 94051140 | C62 | 1 | 1 | 49.23 | EUR | 4/1/2024 | 0.21 | NL | 23 | 2325 | LED | 0.350 | 0.240 | 0.080 | 0.800 | EC001744
10247740 | 7790140 | 4018242593453 | 2340 G2 WD1 LED 14/08/ML-8MC ET | Wandarmaturen 2340 Multilumen kleur 4 Diffuser Wit rond ET 13W 1300lm Lambertian (L) IK02 5 SDCM | Ronde LED-opbouwarmatuur met kap uit polystyreen. Voor wand- of plafondmontage. Stevige bevestiging van de kap door bajonetsluitingen. Ronde, opalen kap, bolvormig. Met Lambertiaanse lichtverdeling. Lichtstroom van armatuur instelbaar in 2 stappen, lichtkleur instelbaar in 2 stappen. Armatuurlichtstroom 760 lm - 1400 lm, aansluitvermogen 8 W - 13 W, maximale lichtrendement van de armatuur 108 lm/W. Lichtkleur warm wit of neutraal wit, kleurtemperatuur (CCT) 3000 K of 4000 K, algemene kleurweergave-index (CRI) Ra > 80. Kleurplaatstolerantie (initial MacAdam) ≤ 5 SDCM. Gemiddelde opgegeven levensduur L65(tq 25 °C) = 50.000 h. De lichtbron kan vervangen worden overeenkomstig de eisen inzake ecologisch ontwerp (EU-Verordening 2019/2020). Armatuurbehuizing uit aluminium. Oppervlak wit gecoat (RAL 9016). Diameter van de kap Ø 330 mm, armatuurhoogte 85 mm. Toelaatbare omgevingstemperatuur (ta): -20 °C - +25 °C. Beschermcategorie (EN 61140): I, beschermklasse (DIN EN 60529): IP20, slagvastheid overeenkomstig IEC 62262: IK02, testtemperatuur gloeidraadtest conform IEC 60695-2-11: 650 °C. Gewicht: 0,9 kg. Met elektronische transformator, schakelbaar. Het hulpapparaat kan vervangen worden overeenkomstig de eisen inzake ecologisch ontwerp (EU-Verordening 2019/2020). De armatuur voldoet aan de fundamentele eisen van de van toepassing zijnde EU-richtlijnen en de productveiligheidswet. Ze is voorzien van een CE-markering. Bovendien heeft een onafhankelijk controlebureau het ENEC-certificaat toegekend aan de armatuur. | Wandarmaturen | TRILUX | CN | 94051190 | C62 | 1 | 1 | 47.23 | EUR | 4/1/2024 | 0.21 | NL | 23 | 2340 | LED | 0.378 | 0.340 | 0.095 | 1.100 | EC002892
10241065 | 7756440 | 4018242589302 | 2315 G3 1200 38/26/ML-840 ET PC | Waterdichte armaturen 2315 MultiLumen 2 Diffuser Wit rechthoekig ET 22W 2600lm Lambertian (L) IP65 IK08 5 SDCM | Opbouwarmatuur voor vochtige ruimten en overdekte buitenruimten. Geschikt voor gebruik in ondernemingen die gecertificeerd zijn conform HACCP, IFS en/of BRC Global Standard Food. Voor plafond-, wand- en pendelmontage. De wandmontage is horizontaal of verticaal mogelijk. Diefstalveilige montage mogelijk door middel van afzonderlijk te bestellen diefstalbeveiliging. Montageclips en triangelbeugel voor hangende montage meegeleverd. Met opalen PC afdekking. Met Lambertiaanse lichtverdeling. Lichtstroom van armatuur instelbaar in 2 stappen. Armatuurlichtstroom 2600 lm - 3800 lm, aansluitvermogen 22 W - 32 W, maximale lichtrendement van de armatuur 119 lm/W. Lichtkleur neutraal wit, kleurtemperatuur (CCT) 4000 K, algemene kleurweergave-index (CRI) Ra > 80. Kleurplaatstolerantie (initial MacAdam) ≤ 5 SDCM. Gemiddelde opgegeven levensduur L70(tq 25 °C) = 50.000 h. De lichtbron kan vervangen worden overeenkomstig de eisen inzake ecologisch ontwerp (EU-Verordening 2019/2020). Bovenstuk van het profiel uit geëxtrudeerd polycarbonaat. PC eindkappen met uv-bescherming. Onderstuk van het profiel uit opalen geëxtrudeerd polycarbonaat. Afmetingen (L x B): 1235 mm x 65 mm, armatuurhoogte 65 mm. Toelaatbare omgevingstemperatuur (ta): -20 °C - +30 °C. Beschermcategorie (EN 61140): I, beschermklasse (DIN EN 60529): IP65, slagvastheid overeenkomstig IEC 62262: IK08, testtemperatuur gloeidraadtest conform IEC 60695-2-11: 650 °C. Gewicht: 1,3 kg. invoerwartel met gemakkelijk te monteren bajonetring-draaisluiting ter afdichting van het aansluitcompartiment. Aansluiting van de armatuur door middel van een steekklem. Met elektronische transformator, schakelbaar. De armatuur voldoet aan de fundamentele eisen van de van toepassing zijnde EU-richtlijnen en de productveiligheidswet. Ze is voorzien van een CE-markering. Bovendien heeft een onafhankelijk controlebureau het ENEC-certificaat toegekend aan de armatuur. | Waterdichte armaturen | TRILUX | CN | 94051140 | C62 | 1 | 1 | 69.23 | EUR | 4/1/2024 | 0.21 | NL | 23 | 2315 | LED | 1.278 | 0.068 | 0.068 | 1.500 | EC002892
10241057 | 7755640 | 4018242589227 | 2350 G3 D2 PW19 40/30/ML-8MC ET | Opbouwarmaturen 2350 Multilumen kleur 4 Prisms Wit ET 36W 4000lm Wide reduced glare UGR19 (W19) IK02 5 SDCM | LED-Opbouwarmatuur met translucide afdekglas uit PMMA. Voor plafondmontage in binnenruimten. afdekglas uit translucide PMMA met prismastructuur met lichttechnische werking. Armatuurlichtstroom 3000 lm - 4000 lm, aansluitvermogen 30 W - 36 W, maximale lichtrendement van de armatuur 111 lm/W. Lichtkleur neutraal wit, kleurtemperatuur (CCT) 4000 K, Kleurplaatstolerantie (initial MacAdam) ≤ 5 SDCM. Gemiddelde opgegeven levensduur L65(tq 25 °C) = 50.000 h. Armatuurbehuizing uit aluminium. Oppervlak wit gecoat (RAL 9016). Afmetingen (L x B): 1225 mm x 325 mm, armatuurhoogte 46 mm. Beschermcategorie (EN 61140): I, beschermklasse (DIN EN 60529): IP20, slagvastheid overeenkomstig IEC 62262: IK02, testtemperatuur gloeidraadtest conform IEC 60695-2-11: 650 °C. Gewicht: 3.4 kg. Met elektronische transformator, schakelbaar. De armatuur voldoet aan de fundamentele eisen van de van toepassing zijnde EU-richtlijnen en de productveiligheidswet. Ze is voorzien van een CE-markering. Bovendien heeft een onafhankelijk controlebureau het ENEC-certificaat toegekend aan de armatuur. | Opbouwarmaturen | TRILUX | CN | 94051190 | C62 | 1 | 1 | 169.23 | EUR | 4/1/2024 | 0.21 | NL | 23 | 2350 | LED | 1.277 | 0.370 | 0.052 | 4.220 | EC002892
10202540 | 7377640 | 4018242509683 | 2360 H1 PW19-IL 4000-840 ET | Pendelarmaturen 2360 Prisms Wit ET 40W 4400lm Wide reduced glare UGR19 (W19) IK02 5 SDCM | LED-pendelarmatuur met translucide afdekglas van PMMA. Pendelarmatuur voor individuele armatuurtoepassingen. Y-draadophanging voor afhanghoogten tot: 1450 mm. Y-draadophanging en elektrische aansluitkabel meegeleverd. Met symmetrische beperkt brede lichtverdeling. Verblindingswaarde (EN 12464-1) overeenkomstig UGR < 19. Geschikt voor beeldschermwerk conform EN 12464-1 door beperkte luminantie L ≤ 3000 cd/m2 voor uitstralingshoek boven 65° rondom. De lichtstroom en lichtkleur van het armatuur liggen vast. Armatuurlichtstroom 4400 lm, aansluitvermogen 40 W, maximale lichtrendement van de armatuur 110 lm/W. Lichtkleur neutraal wit, kleurtemperatuur (CCT) 4000 K, algemene kleurweergave-index (CRI) Ra > 80. Kleurplaatstolerantie (initial MacAdam) ≤ 5 SDCM. Gemiddelde opgegeven levensduur L65(tq 25 °C) = 50.000 h. Armatuurbehuizing van profiel uit geëxtrudeerd aluminium. Oppervlak wit gecoat (RAL 9016). Afmetingen (L x B): 1195 mm x 295 mm, armatuurhoogte 16 mm. Beschermcategorie (EN 61140): I, beschermklasse (DIN EN 60529): IP20, slagvastheid overeenkomstig IEC 62262: IK02, testtemperatuur gloeidraadtest conform IEC 60695-2-11: 650 °C. Gewicht: 5,3 kg. Met externe hulpapparaat, schakelbaar. Het hulpapparaat kan vervangen worden overeenkomstig de eisen inzake ecologisch ontwerp (EU-Verordening 2019/2020). De armatuur voldoet aan de fundamentele eisen van de van toepassing zijnde EU-richtlijnen en de productveiligheidswet. Ze is voorzien van een CE-markering. Bovendien heeft een onafhankelijk controlebureau het ENEC-certificaat toegekend aan de armatuur. | Pendelarmaturen,Pendelleuchten | TRILUX | CN | 94051190 | C62 | 1 | 10 | 275.23 | EUR | 4/1/2024 | 0.21 | NL | 23 | 2360 | LED | 1.255 | 0.355 | 0.098 | 6.600 | EC001743
10342762 | 8537651 |  | 2350 G4 D3 PW19 6000-8MC ETDD | Opbouwarmaturen 2350 MultiLumen 2 Prisms Wit ETDD 54W 6000lm Wide reduced glare UGR19 (W19) IK02 4 SDCM | LED-Opbouwarmatuur met translucide afdekglas uit PMMA. Voor plafondmontage in binnenruimten. afdekglas uit translucide PMMA met prismastructuur met lichttechnische werking. Armatuurlichtstroom 6000 lm - 6000 lm, aansluitvermogen 54 W - 54 W, maximale lichtrendement van de armatuur 111 lm/W. Lichtkleur neutraal wit, kleurtemperatuur (CCT) 4000 K, Kleurplaatstolerantie (initial MacAdam) ≤ 5 SDCM. Gemiddelde opgegeven levensduur L65(tq 25 °C) = 50.000 h. Armatuurbehuizing uit aluminium. Oppervlak wit gecoat (RAL 9016). Afmetingen (L x B): 1525 mm x 325 mm, armatuurhoogte 46 mm. Beschermcategorie (EN 61140): I, beschermklasse (DIN EN 60529): IP20, slagvastheid overeenkomstig IEC 62262: IK02, testtemperatuur gloeidraadtest conform IEC 60695-2-11: 650 °C. Gewicht: 4.2 kg. Met elektronische transformator, digitaal dimbaar (DALI). De armatuur voldoet aan de fundamentele eisen van de van toepassing zijnde EU-richtlijnen en de productveiligheidswet. Ze is voorzien van een CE-markering. Bovendien heeft een onafhankelijk controlebureau het ENEC-certificaat toegekend aan de armatuur. | Opbouwarmaturen | TRILUX | CN | 94051190 | C62 | 1 | 37 | 229.23 | EUR | 4/1/2024 | 0.21 | NL | 23 | 2350 | LED | 1.650 | 0.800 | 1.200 | 219.250 | EC002892
10342761 | 8537540 |  | 2350 G4 D3 PW19 60/40/ML-8MC ET | Opbouwarmaturen 2350 Multilumen kleur 4 Prisms Wit ET Wide reduced glare UGR19 (W19) IK02 4 SDCM | LED-Opbouwarmatuur met translucide afdekglas uit PMMA. Voor plafondmontage in binnenruimten. afdekglas uit translucide PMMA met prismastructuur met lichttechnische werking. Armatuurlichtstroom 4000 lm - 6000 lm, aansluitvermogen 38 W - 54 W, maximale lichtrendement van de armatuur 111 lm/W. Lichtkleur neutraal wit, kleurtemperatuur (CCT) 4000 K, Kleurplaatstolerantie (initial MacAdam) ≤ 5 SDCM. Gemiddelde opgegeven levensduur L65(tq 25 °C) = 50.000 h. Armatuurbehuizing uit aluminium. Oppervlak wit gecoat (RAL 9016). Afmetingen (L x B): 1525 mm x 325 mm, armatuurhoogte 46 mm. Beschermcategorie (EN 61140): I, beschermklasse (DIN EN 60529): IP20, slagvastheid overeenkomstig IEC 62262: IK02, testtemperatuur gloeidraadtest conform IEC 60695-2-11: 650 °C. Gewicht: 4.2 kg. Met elektronische transformator, schakelbaar. De armatuur voldoet aan de fundamentele eisen van de van toepassing zijnde EU-richtlijnen en de productveiligheidswet. Ze is voorzien van een CE-markering. Bovendien heeft een onafhankelijk controlebureau het ENEC-certificaat toegekend aan de armatuur. | Opbouwarmaturen | TRILUX | CN | 94051190 | C62 | 1 | 37 | 189.23 | EUR | 4/1/2024 | 0.21 | NL | 23 | 2350 | LED | 1.650 | 0.800 | 1.200 | 217.400 | EC002892
10314633 | 8428840 | 4018242937202 | 2315 G4 S 1500 55/38/ML-840 ET PC +LV | Waterdichte armaturen 2315 MultiLumen 2 Diffuser Grijs ET 43W 5600lm Lambertian (L) IP65 IK08 4 SDCM | Opbouwarmatuur voor vochtige ruimten en overdekte buitenruimten. Met doorvoerbedrading 3 x 1,5 mm2. Geschikt voor gebruik in ondernemingen die gecertificeerd zijn conform HACCP, IFS en/of BRC Global Standard Food. Met beperkte oppervlaktetemperatuur, geschikt voor gebruik in brandgevaarlijke ruimten volgens DIN EN 60598-2-24. Voor plafond-, wand- en pendelmontage. De wandmontage is horizontaal of verticaal mogelijk. Diefstalveilige montage mogelijk door middel van afzonderlijk te bestellen diefstalbeveiliging. Montageclips en triangelbeugel voor hangende montage meegeleverd. Met opalen PC afdekking. Met Lambertiaanse lichtverdeling. Lichtstroom van armatuur instelbaar in 2 stappen. Armatuurlichtstroom 3800 lm - 5600 lm, aansluitvermogen 29,00 W - 43,00 W, maximale lichtrendement van de armatuur 131 lm/W. Lichtkleur neutraal wit, kleurtemperatuur (CCT) 4000 K, algemene kleurweergave-index (CRI) Ra > 80. Kleurplaatstolerantie (initial MacAdam) ≤ 4 SDCM. Bovenstuk van het profiel uit geëxtrudeerd polycarbonaat. PC eindkappen met uv-bescherming. Onderstuk van het profiel uit opalen geëxtrudeerd polycarbonaat. Afmetingen (L x B): 1570 mm x 60 mm, armatuurhoogte 60 mm. Toelaatbare omgevingstemperatuur (ta): -20 °C - +30 °C. Beschermcategorie (EN 61140): II, beschermklasse (DIN EN 60529): IP65, slagvastheid overeenkomstig IEC 62262: IK08, testtemperatuur gloeidraadtest conform IEC 60695-2-11: . Gewicht: 1,7 kg. invoerwartel met gemakkelijk te monteren bajonetring-draaisluiting ter afdichting van het aansluitcompartiment. Aansluiting van de armatuur door middel van een steekklem. Met elektronische transformator, schakelbaar. De armatuur voldoet aan de fundamentele eisen van de van toepassing zijnde EU-richtlijnen en de productveiligheidswet. Ze is voorzien van een CE-markering. Bovendien heeft een onafhankelijk controlebureau het ENEC-certificaat toegekend aan de armatuur. | Waterdichte armaturen | TRILUX | CN | 94051140 | C62 | 1 | 1 | 85.23 | EUR | 4/1/2024 | 0.21 | NL | 23 | 2315 | LED | 1.613 | 0.068 | 0.068 | 1.900 | EC002892
10314628 | 8427440 | 4018242937158 | 2315 G4 1200 38/26/ML-8MC ET PC | Waterdichte armaturen 2315 Multilumen kleur 4 Diffuser Grijs ET 33W 3800lm Lambertian (L) IP65 IK08 5 SDCM | Opbouwarmatuur voor vochtige ruimten en overdekte buitenruimten. Geschikt voor gebruik in ondernemingen die gecertificeerd zijn conform HACCP, IFS en/of BRC Global Standard Food. Met beperkte oppervlaktetemperatuur, geschikt voor gebruik in brandgevaarlijke ruimten volgens DIN EN 60598-2-24. Voor plafond-, wand- en pendelmontage. De wandmontage is horizontaal of verticaal mogelijk. Diefstalveilige montage mogelijk door middel van afzonderlijk te bestellen diefstalbeveiliging. Montageclips en triangelbeugel voor hangende montage meegeleverd. Met opalen PC afdekking. Met Lambertiaanse lichtverdeling. Lichtstroom van armatuur instelbaar in 2 stappen, lichtkleur instelbaar in 2 stappen. Armatuurlichtstroom 2600 lm - 3800 lm, aansluitvermogen 22,00 W - 33,00 W, Lichtkleur neutraal wit, kleurtemperatuur (CCT) 4000 K, algemene kleurweergave-index (CRI) Ra > 80. Kleurplaatstolerantie (initial MacAdam) ≤ 5 SDCM. Bovenstuk van het profiel uit geëxtrudeerd polycarbonaat. PC eindkappen met uv-bescherming. Onderstuk van het profiel uit opalen geëxtrudeerd polycarbonaat. Afmetingen (L x B): 1233 mm x 60,5 mm, armatuurhoogte 60 mm. Toelaatbare omgevingstemperatuur (ta): -20 °C - +30 °C. Beschermcategorie (EN 61140): II, beschermklasse (DIN EN 60529): IP65, slagvastheid overeenkomstig IEC 62262: IK08, testtemperatuur gloeidraadtest conform IEC 60695-2-11: . Gewicht: 1,3 kg. invoerwartel met gemakkelijk te monteren bajonetring-draaisluiting ter afdichting van het aansluitcompartiment. Aansluiting van de armatuur door middel van een steekklem. Met elektronische transformator, schakelbaar. De armatuur voldoet aan de fundamentele eisen van de van toepassing zijnde EU-richtlijnen en de productveiligheidswet. Ze is voorzien van een CE-markering. Bovendien heeft een onafhankelijk controlebureau het ENEC-certificaat toegekend aan de armatuur. | Waterdichte armaturen | TRILUX | CN | 94051140 | C62 | 1 | 1 | 69.23 | EUR | 4/1/2024 | 0.21 | NL | 23 | 2315 | LED | 1.278 | 0.068 | 0.068 | 1.500 | EC002892
10268470 | 7959600 | 4018242649600 | 2380 G3 HF Sensor RMC | 2380 | IR afstandsbediening voor het instellen van de functionele parameters van de HF sensor. Instelbare functionele parameters: Continu licht / automatische modus, Detectiegevoeligheid in maximaal 4 trappen, Inschakelduur na detectie, Drempelwaarde lichtsterkte, Duur en lichtsterkte van stand-bymodus na de gegevensregistratie. | Lichtmanagement | TRILUX | CN | 85365005 | C62 | 1 | 1 | 88.23 | EUR | 4/1/2024 | 0.21 | NL | 23 | 2380 |  | 0.120 | 0.055 | 0.050 | 0.200 | EC000533
10260149 | 7918300 | 4018242645046 | LMS 23 Sensor EasyAir Occu-DL ZGP | Twenty3 Lichtmanagement | LiveLink-sensormodule met geïntegreerde PIR aanwezigheidssensor en helderheidssensor voor integratie in een LiveLink Basic Wireless radiografisch netwerk (2,4 GHz Mesh-radionetwerk). LiveLink-sensor IR Micro voor daglichtafhankelijke regeling en aanwezigheidsdetectie. Draadloos bereik van de sensor max. 15 m. Sensor op batterij met een normaal in de handel verkrijgbare 3,6V-AA-batterij en een batterijlevensduur van minstens 8 jaar. Constantlichtregeling met uitschakeling bij voldoende daglicht. Passieve infrarood aanwezigheidssensor met instelbare uitschakelvertraging, naar keuze in automatische modus (automatisch aan, automatisch uit) of halfautomatische modus (automatisch uit, handmatig aan). Toelaatbare omgevingstemperatuur -5 - +45 °C. Buitendiameter 86,5 mm, Opbouwhoogte 26,4 mm. Rechthoekig detectiebereik, detectie bij zittende activiteiten max. 5,4 x 3,6 m, detectie bij gaande bewegingen max. 7,2 x 5,4 m bij een aanbevolen montagehoogte van 2,5 m. Toelaatbare montagehoogte: 2,5 m tot 4 m. beschermklasse (DIN EN 60529): IP 42. Kleur wit. Sensor met tweedelige behuizing bestaande uit montagering en sensorbehuizing. Voor plafondopbouw. Montagering van de sensor te monteren met twee bevestigingsschroeven. Bevestigingsschroeven meegeleverd. Gereedschaploze bevestiging van de sensorbehuizing op de montagering door vergrendelingslippen. Elektrische voeding via over 3,6V-AA-batterij, geen extra netaansluiting nodig. batterijen meegeleverd. Ingebruikname via Bluetooth-verbinding met het radiografisch netwerk via LiveLink Basic Wireless Install-app en smartphone (iOS/Android). Instelbare parameters: Instelwaarde voor de constantlichtregeling, uitschakelvertraging, half-/volautomatische modus. | Lichtmanagement | TRILUX | DE | 85389099 | C62 | 1 | 1 | 169.23 | EUR | 4/1/2024 | 0.21 | NL | 23 | Twenty3 Lichtmanagement |  | 0.086 | 0.086 | 0.030 | 0.058 | EC000533
10247750 | 7791140 | 4018242593552 | 2325 G3 C05 OA LED 20/14/08/ML-8MC ET | Downlighters 2325 Multilumen kleur 3 Diffuser Wit rond ET 8W 800lm Lambertian (L) IK03 4 SDCM | LED-downlighter voor plafonds met een plenum ≥ 50 mm. Inbouw in het plafond zonder gereedschap dankzij snelmontageveren. Plafondopening Ø 140 mm, Inbouwdiepte 43 mm. Met opalen afdekglas uit PMMA. Met Lambertiaanse lichtverdeling. Lichtstroom van armatuur instelbaar in 3 stappen, lichtkleur instelbaar in 2 stappen. Armatuurlichtstroom 800 lm - 2000 lm, aansluitvermogen 8 W - 19 W, maximale lichtrendement van de armatuur 108 lm/W. Lichtkleur warm wit of neutraal wit, kleurtemperatuur (CCT) 3000 K of 4000 K, algemene kleurweergave-index (CRI) Ra > 80. Kleurplaatstolerantie (initial MacAdam) ≤ 4 SDCM. Gemiddelde opgegeven levensduur L70(tq 25 °C) = 50.000 h. De lichtbron kan vervangen worden overeenkomstig de eisen inzake ecologisch ontwerp (EU-Verordening 2019/2020). Armatuurbehuizing uit PC. Plafondring wit gepoederlakt (RAL 9016). Buitenafmetingen plafondring Ø 170 mm, armatuurhoogte 43 mm. Toelaatbare omgevingstemperatuur (ta): -20 °C - +25 °C. Beschermcategorie (EN 61140): I, beschermklasse (DIN EN 60529): IP20, slagvastheid overeenkomstig IEC 62262: IK03, testtemperatuur gloeidraadtest conform IEC 60695-2-11: 650 °C. Gewicht: 0,4 kg. Met elektronische transformator, schakelbaar. Het hulpapparaat kan vervangen worden overeenkomstig de eisen inzake ecologisch ontwerp (EU-Verordening 2019/2020). De armatuur voldoet aan de fundamentele eisen van de van toepassing zijnde EU-richtlijnen en de productveiligheidswet. Ze is voorzien van een CE-markering. Bovendien heeft een onafhankelijk controlebureau het ENEC-certificaat toegekend aan de armatuur. | Downlighters | TRILUX | CN | 94051140 | C62 | 1 | 1 | 39.23 | EUR | 4/1/2024 | 0.21 | NL | 23 | 2325 | LED | 0.235 | 0.230 | 0.080 | 0.700 | EC001744
10247741 | 7790240 | 4018242593460 | 2340 G2 WD1 LED 14/08/ML-8MC ET+HFS | Wandarmaturen 2340 Multilumen kleur 4 Diffuser Wit rond ET 14W 1300lm Lambertian (L) IK02 5 SDCM | Ronde LED-opbouwarmatuur met kap uit polystyreen. Met geïntegreerde HF bewegingssensor. Voor wand- of plafondmontage. Stevige bevestiging van de kap door bajonetsluitingen. Ronde, opalen kap, bolvormig. Met Lambertiaanse lichtverdeling. Lichtstroom van armatuur instelbaar in 2 stappen, lichtkleur instelbaar in 2 stappen. Armatuurlichtstroom 760 lm - 1400 lm, aansluitvermogen 9 W - 14 W, maximale lichtrendement van de armatuur 100 lm/W. Lichtkleur warm wit of neutraal wit, kleurtemperatuur (CCT) 3000 K of 4000 K, algemene kleurweergave-index (CRI) Ra > 80. Kleurplaatstolerantie (initial MacAdam) ≤ 5 SDCM. Gemiddelde opgegeven levensduur L65(tq 25 °C) = 50.000 h. De lichtbron kan vervangen worden overeenkomstig de eisen inzake ecologisch ontwerp (EU-Verordening 2019/2020). Armatuurbehuizing uit aluminium. Oppervlak wit gecoat (RAL 9016). Diameter van de kap Ø 330 mm, armatuurhoogte 85 mm. Toelaatbare omgevingstemperatuur (ta): -20 °C - +25 °C. Beschermcategorie (EN 61140): I, beschermklasse (DIN EN 60529): IP20, slagvastheid overeenkomstig IEC 62262: IK02, testtemperatuur gloeidraadtest conform IEC 60695-2-11: 650 °C. Gewicht: 0,9 kg. Met elektronische transformator, schakelbaar. Het hulpapparaat kan vervangen worden overeenkomstig de eisen inzake ecologisch ontwerp (EU-Verordening 2019/2020). De armatuur voldoet aan de fundamentele eisen van de van toepassing zijnde EU-richtlijnen en de productveiligheidswet. Ze is voorzien van een CE-markering. Bovendien heeft een onafhankelijk controlebureau het ENEC-certificaat toegekend aan de armatuur. | Wandarmaturen | TRILUX | CN | 94051190 | C62 | 1 | 1 | 62.23 | EUR | 4/1/2024 | 0.21 | NL | 23 | 2340 | LED | 0.378 | 0.340 | 0.095 | 1.100 | EC002892
10241068 | 7756740 | 4018242589333 | 2315 G3 1500 55/38/ML-840 ET PC +LV | Waterdichte armaturen 2315 MultiLumen 2 Diffuser Wit rechthoekig ET 30W 3800lm Lambertian (L) IP65 IK08 5 SDCM | Opbouwarmatuur voor vochtige ruimten en overdekte buitenruimten. Met doorvoerbedrading 3 x 1,5 mm2. Geschikt voor gebruik in ondernemingen die gecertificeerd zijn conform HACCP, IFS en/of BRC Global Standard Food. Voor plafond-, wand- en pendelmontage. De wandmontage is horizontaal of verticaal mogelijk. Diefstalveilige montage mogelijk door middel van afzonderlijk te bestellen diefstalbeveiliging. Montageclips en triangelbeugel voor hangende montage meegeleverd. Met opalen PC afdekking. Met Lambertiaanse lichtverdeling. Lichtstroom van armatuur instelbaar in 2 stappen. Armatuurlichtstroom 3800 lm - 5600 lm, aansluitvermogen 30 W - 47 W, maximale lichtrendement van de armatuur 127 lm/W. Lichtkleur neutraal wit, kleurtemperatuur (CCT) 4000 K, algemene kleurweergave-index (CRI) Ra > 80. Kleurplaatstolerantie (initial MacAdam) ≤ 5 SDCM. Gemiddelde opgegeven levensduur L70(tq 25 °C) = 50.000 h. De lichtbron kan vervangen worden overeenkomstig de eisen inzake ecologisch ontwerp (EU-Verordening 2019/2020). Bovenstuk van het profiel uit geëxtrudeerd polycarbonaat. PC eindkappen met uv-bescherming. Onderstuk van het profiel uit opalen geëxtrudeerd polycarbonaat. Afmetingen (L x B): 1570 mm x 65 mm, armatuurhoogte 65 mm. Toelaatbare omgevingstemperatuur (ta): -20 °C - +30 °C. Beschermcategorie (EN 61140): I, beschermklasse (DIN EN 60529): IP65, slagvastheid overeenkomstig IEC 62262: IK08, testtemperatuur gloeidraadtest conform IEC 60695-2-11: 650 °C. Gewicht: 1,7 kg. invoerwartel met gemakkelijk te monteren bajonetring-draaisluiting ter afdichting van het aansluitcompartiment. Aansluiting van de armatuur door middel van een steekklem. Met elektronische transformator, schakelbaar. De armatuur voldoet aan de fundamentele eisen van de van toepassing zijnde EU-richtlijnen en de productveiligheidswet. Ze is voorzien van een CE-markering. Bovendien heeft een onafhankelijk controlebureau het ENEC-certificaat toegekend aan de armatuur. | Waterdichte armaturen | TRILUX | CN | 94051140 | C62 | 1 | 1 | 89.23 | EUR | 4/1/2024 | 0.21 | NL | 23 | 2315 | LED | 1.613 | 0.068 | 0.068 | 1.900 | EC002892
10241058 | 7755740 | 4018242589234 | 2350 G3 D2 PW19 40/30/ML-840 ET | Opbouwarmaturen 2350 Multilumen kleur 4 Prisms Wit ET 30W 3000lm Wide reduced glare UGR19 (W19) IK02 5 SDCM | LED-Opbouwarmatuur met translucide afdekglas uit PMMA. Voor plafondmontage in binnenruimten. afdekglas uit translucide PMMA met prismastructuur met lichttechnische werking. Armatuurlichtstroom 3000 lm - 4000 lm, aansluitvermogen 25,00 W - 36,00 W, maximale lichtrendement van de armatuur 120 lm/W. Lichtkleur neutraal wit, kleurtemperatuur (CCT) 4000 K, Kleurplaatstolerantie (initial MacAdam) ≤ 5 SDCM. Gemiddelde opgegeven levensduur L65(tq 25 °C) = 50.000 h. Armatuurbehuizing uit aluminium. Oppervlak wit gecoat (RAL 9016). Afmetingen (L x B): 1202 mm x 300 mm, armatuurhoogte 59 mm. Beschermcategorie (EN 61140): I, beschermklasse (DIN EN 60529): IP20, slagvastheid overeenkomstig IEC 62262: IK02, testtemperatuur gloeidraadtest conform IEC 60695-2-11: 650 °C. Gewicht: 5.0 kg. Met elektronische transformator, schakelbaar. De armatuur voldoet aan de fundamentele eisen van de van toepassing zijnde EU-richtlijnen en de productveiligheidswet. Ze is voorzien van een CE-markering. Bovendien heeft een onafhankelijk controlebureau het ENEC-certificaat toegekend aan de armatuur. | Opbouwarmaturen | TRILUX | CN | 94051190 | C62 | 1 | 1 | 159.23 | EUR | 4/1/2024 | 0.21 | NL | 23 | 2350 | LED | 1.277 | 0.370 | 0.052 | 4.200 | EC002892
10229191 | 7631751 | 4018242569052 | 2330 G3 M73 PW19 3600-840 ETDD | Inbouwarmaturen 2330 Prisms Wit ETDD 31W 3600lm Wide reduced glare UGR19 (W19) IK02 5 SDCM | Vierkante LED-plafondinbouwarmatuur met afscherming van PMMA met prismastructuur. Uitvoering M73 (600 mm x 600mm). De armatuur is DALI-dimbaar en kan in het lichtmanagementsysteem TRILUX LiveLink geïntegreerd worden. Voor systeemplafonds met zichtbare draagprofielen. Afscherming van PMMA met optiek met microprisma's. Met symmetrische beperkt brede lichtverdeling. Verblindingswaarde (EN 12464-1) overeenkomstig UGR < 19. Geschikt voor beeldschermwerk conform EN 12464-1 door beperkte luminantie L ≤ 3000 cd/m2 voor uitstralingshoek boven 65° rondom. Harmonieus lichteffect door gelijkmatig verlichte lichtuitstraling. De lichtstroom en lichtkleur van het armatuur liggen vast. Armatuurlichtstroom 3600 lm, aansluitvermogen 31 W, maximale lichtrendement van de armatuur 116 lm/W. Lichtkleur neutraal wit, kleurtemperatuur (CCT) 4000 K, algemene kleurweergave-index (CRI) Ra > 80. Kleurplaatstolerantie (initial MacAdam) ≤ 5 SDCM. Gemiddelde opgegeven levensduur L65(tq 25 °C) = 50.000 h. Armatuurbehuizing uit aluminium. Oppervlak wit gecoat (RAL 9016). Afmetingen (L x B): 595 mm x 595 mm, armatuurhoogte 65 mm. Beschermcategorie (EN 61140): I, beschermklasse (DIN EN 60529): IP20, Beschermklasse aan de zijde van de ruimte: IP40, slagvastheid overeenkomstig IEC 62262: IK02, testtemperatuur gloeidraadtest conform IEC 60695-2-11: 650 °C. Gewicht: 2,0 kg. Met elektronische transformator, digitaal dimbaar (DALI). Hulpapparaat volgens DALI-2-standaard (EN 62386). Armatuur schakel- en dimbaar door toetsfunctie via DALI-stuurklemmen (Touch DIM). Het hulpapparaat kan vervangen worden overeenkomstig de eisen inzake ecologisch ontwerp (EU-Verordening 2019/2020). De armatuur voldoet aan de fundamentele eisen van de van toepassing zijnde EU-richtlijnen en de productveiligheidswet. Ze is voorzien van een CE-markering. Bovendien heeft een onafhankelijk controlebureau het ENEC-certificaat toegekend aan de armatuur. | Inbouwarmaturen | TRILUX | CN | 94051190 | C62 | 1 | 1 | 99.23 | EUR | 4/1/2024 | 0.21 | NL | 23 | 2330 | LED | 0.711 | 0.625 | 0.040 | 2.400 | EC002892
10342763 | 8537765 |  | 2350 G4 D2 PW19 4000-8MC ETWD | Opbouwarmaturen 2350 MultiLumen 2 Prisms Wit 36W 4000lm Wide reduced glare UGR19 (W19) IK02 4 SDCM | LED-Opbouwarmatuur met translucide afdekglas uit PMMA. Geschikt voor aansturing door middel van een smartphone/tablet via de app LiveLink Basic Wireless (iOS en Android). Voor plafondmontage in binnenruimten. afdekglas uit translucide PMMA met prismastructuur met lichttechnische werking. Armatuurlichtstroom 4000 lm - 4000 lm, aansluitvermogen 36 W - 36 W, maximale lichtrendement van de armatuur 111 lm/W. Lichtkleur warm wit of neutraal wit, kleurtemperatuur (CCT) 3000 K of 4000 K, Kleurplaatstolerantie (initial MacAdam) ≤ 5 SDCM. Gemiddelde opgegeven levensduur L65(tq 25 °C) = 50.000 h. Armatuurbehuizing uit aluminium. Oppervlak wit gecoat (RAL 9016). Afmetingen (L x B): 1225 mm x 325 mm, armatuurhoogte 46 mm. Beschermcategorie (EN 61140): II, beschermklasse (DIN EN 60529): IP20, slagvastheid overeenkomstig IEC 62262: IK02, testtemperatuur gloeidraadtest conform IEC 60695-2-11: 650 °C. Gewicht: 3.6 kg. Met elektronisch voorschakelapparaat, dimbaar (radiocommunicatie). De armatuur voldoet aan de fundamentele eisen van de van toepassing zijnde EU-richtlijnen en de productveiligheidswet. Ze is voorzien van een CE-markering. Bovendien heeft een onafhankelijk controlebureau het ENEC-certificaat toegekend aan de armatuur. | Opbouwarmaturen | TRILUX | CN | 94051190 | C62 | 1 | 37 | 249.23 | EUR | 4/1/2024 | 0.21 | NL | 23 | 2350 | LED | 1.370 | 0.800 | 1.200 | 187.430 | EC002892
10342760 | 8537451 |  | 2350 G4 D2 PW19 4000-8MC ETDD | Opbouwarmaturen 2350 MultiLumen 2 Prisms Wit ETDD 36W 4000lm Wide reduced glare UGR19 (W19) IK02 4 SDCM | LED-Opbouwarmatuur met translucide afdekglas uit PMMA. Voor plafondmontage in binnenruimten. afdekglas uit translucide PMMA met prismastructuur met lichttechnische werking. Armatuurlichtstroom 4000 lm - 4000 lm, aansluitvermogen 36 W - 36 W, maximale lichtrendement van de armatuur 111 lm/W. Lichtkleur neutraal wit, kleurtemperatuur (CCT) 4000 K, Kleurplaatstolerantie (initial MacAdam) ≤ 5 SDCM. Gemiddelde opgegeven levensduur L65(tq 25 °C) = 50.000 h. Armatuurbehuizing uit aluminium. Oppervlak wit gecoat (RAL 9016). Afmetingen (L x B): 1225 mm x 325 mm, armatuurhoogte 46 mm. Beschermcategorie (EN 61140): I, beschermklasse (DIN EN 60529): IP20, slagvastheid overeenkomstig IEC 62262: IK02, testtemperatuur gloeidraadtest conform IEC 60695-2-11: 650 °C. Gewicht: 3.6 kg. Met elektronische transformator, digitaal dimbaar (DALI). De armatuur voldoet aan de fundamentele eisen van de van toepassing zijnde EU-richtlijnen en de productveiligheidswet. Ze is voorzien van een CE-markering. Bovendien heeft een onafhankelijk controlebureau het ENEC-certificaat toegekend aan de armatuur. | Opbouwarmaturen | TRILUX | CN | 94051190 | C62 | 1 | 37 | 199.23 | EUR | 4/1/2024 | 0.21 | NL | 23 | 2350 | LED | 1.370 | 0.800 | 1.200 | 187.430 | EC002892
10314632 | 8428740 | 4018242937196 | 2315 G4 S 1200 38/26/ML-840 ET PC +LV | Waterdichte armaturen 2315 MultiLumen 2 Diffuser Grijs ET 29W 3800lm Lambertian (L) IP65 IK08 4 SDCM | Opbouwarmatuur voor vochtige ruimten en overdekte buitenruimten. Met doorvoerbedrading 3 x 1,5 mm2. Geschikt voor gebruik in ondernemingen die gecertificeerd zijn conform HACCP, IFS en/of BRC Global Standard Food. Met beperkte oppervlaktetemperatuur, geschikt voor gebruik in brandgevaarlijke ruimten volgens DIN EN 60598-2-24. Voor plafond-, wand- en pendelmontage. De wandmontage is horizontaal of verticaal mogelijk. Diefstalveilige montage mogelijk door middel van afzonderlijk te bestellen diefstalbeveiliging. Montageclips en triangelbeugel voor hangende montage meegeleverd. Met opalen PC afdekking. Met Lambertiaanse lichtverdeling. Lichtstroom van armatuur instelbaar in 2 stappen. Armatuurlichtstroom 2600 lm - 3800 lm, aansluitvermogen 20,00 W - 29,00 W, maximale lichtrendement van de armatuur 131 lm/W. Lichtkleur neutraal wit, kleurtemperatuur (CCT) 4000 K, algemene kleurweergave-index (CRI) Ra > 80. Kleurplaatstolerantie (initial MacAdam) ≤ 4 SDCM. Bovenstuk van het profiel uit geëxtrudeerd polycarbonaat. PC eindkappen met uv-bescherming. Onderstuk van het profiel uit opalen geëxtrudeerd polycarbonaat. Afmetingen (L x B): 1270 mm x 60 mm, armatuurhoogte 60 mm. Toelaatbare omgevingstemperatuur (ta): -20 °C - +30 °C. Beschermcategorie (EN 61140): II, beschermklasse (DIN EN 60529): IP65, slagvastheid overeenkomstig IEC 62262: IK08, testtemperatuur gloeidraadtest conform IEC 60695-2-11: . Gewicht: 1,6 kg. invoerwartel met gemakkelijk te monteren bajonetring-draaisluiting ter afdichting van het aansluitcompartiment. Aansluiting van de armatuur door middel van een steekklem. Met elektronische transformator, schakelbaar. De armatuur voldoet aan de fundamentele eisen van de van toepassing zijnde EU-richtlijnen en de productveiligheidswet. Ze is voorzien van een CE-markering. Bovendien heeft een onafhankelijk controlebureau het ENEC-certificaat toegekend aan de armatuur. | Waterdichte armaturen | TRILUX | CN | 94051140 | C62 | 1 | 1 | 75.23 | EUR | 4/1/2024 | 0.21 | NL | 23 | 2315 | LED | 1.313 | 0.068 | 0.068 | 1.800 | EC002892
10284057 | 8260740 | 4018242920181 | 2370 AB21L/100/150/200/ML-730 ET 26 | Post-top armaturen 2370 MultiLumen 3 Lens Antraciet ET 165W 20000lm 70 asymmetric wide (AB) IP66 IK08 5 SDCM | Buitenarmatuur voor opzet- of aanzetmontage op een mast, hellingshoek instelbaar. Voor opzet- en aanzetmontage op masttop Ø 60 mm of Ø 76 mm. Hellingshoek in 5 stappen +/- 10 ° verstelbaar, met schaalaanduiding. Door middel van afzonderlijk te bestellen reduceerstukken ook geschikt voor montage op masttop Ø 42. Optisch systeem bestaande uit een PMMA lenzenoptiek. Afscherming van de lichtuitstralingsopening uit helder enkelvoudig veiligheidsglas. Met asymmetrische brede lichtverdeling. Lichtstroom van armatuur instelbaar in 3 stappen. Armatuurlichtstroom 10000 lm - 20000 lm, aansluitvermogen 73 W - 165 W, maximale lichtrendement van de armatuur 137 lm/W. Lichtkleur warm wit, kleurtemperatuur (CCT) 3000 K, algemene kleurweergave-index (CRI) Ra > 70. Kleurplaatstolerantie (initial MacAdam) ≤ 5 SDCM. Gemiddelde opgegeven levensduur L80(tq 25 °C) = 75.000 h. Armatuurbehuizing van aluminium Oppervlak antraciet gecoat (DB 703). Beschermcategorie (EN 61140): II, beschermklasse (DIN EN 60529): IP66, slagvastheid overeenkomstig IEC 62262: IK08. Mast beschikbaar op aanvraag. Windweerstandsoppervlak fw 0,200 m2. Gewicht: 8,1 kg. Met elektronische transformator, schakelbaar. Het hulpapparaat kan vervangen worden overeenkomstig de eisen inzake ecologisch ontwerp (EU-Verordening 2019/2020). Stootspanningsvastheid Differential Mode / Common Mode: 6 kV / 10 kV. De armatuur voldoet aan de fundamentele eisen van de van toepassing zijnde EU-richtlijnen en de productveiligheidswet. Ze is voorzien van een CE-markering. | Post-top armaturen | TRILUX | CN | 94054239 | C62 | 1 | 1 | 499.23 | EUR | 4/1/2024 | 0.21 | NL | 23 | 2370 | LED | 0.735 | 0.390 | 0.182 | 9.650 | EC000062
10268394 | 7959440 | 4018242649587 | 2380 G3 TB 10000-840 ET | Halarmaturen 2380 Lens Zwart ET 80W 10000lm Narrow (N) IP65 IK08 5 SDCM | Ronde ledstraler voor hallen voor pendelmontage. Voor pendelmontage als individuele armatuur. 1-punts ophanging aan in het midden geïntegreerde schroefhaak. Montagebenodigdheden zijn verkrijgbaar als afzonderlijk te bestellen toebehoren. Optisch systeem met PC lenzensysteem. Met een optische eenheid per ledmodule.. Armatuurlichtstroom 10000 lm, aansluitvermogen 77 W, Lichtkleur neutraal wit, kleurtemperatuur (CCT) 4000 K, Kleurplaatstolerantie (initial MacAdam) ≤ 5 SDCM. Gemiddelde opgegeven levensduur L65(tq 25 °C) = 50.000 h. Armatuurbehuizing uit spuitgietaluminium. Oppervlak zwart (RAL 9005). Armatuurhoogte 160 mm, Armatuurdiameter 270 mm. Toelaatbare omgevingstemperatuur (ta): -20 °C - +40 °C. Beschermcategorie (EN 61140): I, beschermklasse (DIN EN 60529): IP65, slagvastheid overeenkomstig IEC 62262: IK08, testtemperatuur gloeidraadtest conform IEC 60695-2-11: 650 °C. Gewicht: 4.5 kg. Met elektronische transformator, schakelbaar. De armatuur voldoet aan de fundamentele eisen van de van toepassing zijnde EU-richtlijnen en de productveiligheidswet. Ze is voorzien van een CE-markering. Bovendien heeft een onafhankelijk controlebureau het ENEC-certificaat toegekend aan de armatuur. | Halarmaturen | TRILUX | CN | 94051190 | C62 | 1 | 6 | 171.23 | EUR | 4/1/2024 | 0.21 | NL | 23 | 2380 | LED | 0.360 | 0.360 | 0.200 | 4.900 | EC001716
10261168 | 7922740 | 4018242688326 | 2310 12 B 40-840 ET PC | Waterdichte armaturen 2310 Diffuser Wit ET 33W 4000lm Wide (W) IP66 IK08 4 SDCM | Waterdichte LED-opbouwarmatuur IP66 met armatuurbehuizing uit PC en diffusor uit PC. Aanbevolen voor omgevingen waarin er hogere eisen gesteld worden aan de mechanische stabiliteit. Conform DIN 10500. Met beperkte oppervlaktetemperatuur, geschikt voor gebruik in brandgevaarlijke ruimten volgens DIN EN 60598-2-24. Met cliploze sluittechniek voor eenvoudige montage na de aansluiting van de diffusorkap en armatuurbehuizing met inachtneming van de beschermklasse na de aansluiting. Voor plafond-, wand- en pendelmontage. Plafondmontage door middel van meegeleverde bevestigingsklemmen uit roestvrij staal. Gependelde montage mogelijk via optionelen toebehoren. PMMA-diffusor met binnenliggende prismastructuur. Met symmetrische brede lichtverdeling. De lichtstroom en lichtkleur van het armatuur liggen vast. Armatuurlichtstroom 4000 lm, aansluitvermogen 33 W, maximale lichtrendement van de armatuur 121 lm/W. Lichtkleur neutraal wit, kleurtemperatuur (CCT) 4000 K, algemene kleurweergave-index (CRI) Ra > 80. Kleurplaatstolerantie (initial MacAdam) ≤ 4 SDCM. Gemiddelde opgegeven levensduur L80(tq 25 °C) = 35.000 h, gemiddelde opgegeven levensduur L70(tq 25 °C) = 50.000 h. De lichtbron kan vervangen worden overeenkomstig de eisen inzake ecologisch ontwerp (EU-Verordening 2019/2020). Armatuurbehuizing uit PC. Met cliploze sluittechniek voor eenvoudige montage na de aansluiting van de diffusorkap en armatuurbehuizing met inachtneming van de beschermklasse na de aansluiting. Afmetingen (L x B): 1257 mm x 102 mm, armatuurhoogte 91 mm. Beschermcategorie (EN 61140): I, beschermklasse (DIN EN 60529): IP66, slagvastheid overeenkomstig IEC 62262: IK08, testtemperatuur gloeidraadtest conform IEC 60695-2-11: 850 °C. Gewicht: 2,3 kg. Met 3-polige aansluitklem voor bedrading tot 2,5 mm2. De armatuur is geschikt voor gebruik op 230 V-gelijkspanningsvoeding (DC). Met elektronische transformator, schakelbaar. Het hulpapparaat kan vervangen worden overeenkomstig de eisen inzake ecologisch ontwerp (EU-Verordening 2019/2020). De armatuur voldoet aan de fundamentele eisen van de van toepassing zijnde EU-richtlijnen en de productveiligheidswet. Ze is voorzien van een CE-markering. Bovendien heeft een onafhankelijk controlebureau het ENEC-certificaat toegekend aan de armatuur. | Waterdichte armaturen | TRILUX | ES | 94051140 | C62 | 1 | 63 | 85.23 | EUR | 4/1/2024 | 0.21 | NL | 23 | 2310 | LED | 1.370 | 0.800 | 1.200 | 176.200 | EC002892
10247749 | 7791040 | 4018242593545 | 2325 G3 C07 S OA LED 20/14/08/ML-840 ET | Downlighters 2325 MultiLumen 3 Diffuser Wit rond ET 16,50W 1800lm Lambertian (L) IK02 4 SDCM | LED-downlighter voor plafonds met een plenum ≥ 50 mm. Inbouw in het plafond zonder gereedschap dankzij snelmontageveren. Plafondopening Ø 200 mm, Inbouwdiepte 43 mm. Met opalen afdekglas uit PMMA. Met Lambertiaanse lichtverdeling. Lichtstroom van armatuur instelbaar in 3 stappen. Armatuurlichtstroom 800 lm - 1800 lm, aansluitvermogen 7,5 W - 16,5 W, maximale lichtrendement van de armatuur 122 lm/W. Lichtkleur neutraal wit, kleurtemperatuur (CCT) 4000 K, algemene kleurweergave-index (CRI) Ra > 80. Kleurplaatstolerantie (initial MacAdam) ≤ 4 SDCM. Gemiddelde opgegeven levensduur L70(tq 25 °C) = 50.000 h. De lichtbron kan vervangen worden overeenkomstig de eisen inzake ecologisch ontwerp (EU-Verordening 2019/2020). Armatuurbehuizing uit PC. Plafondring wit gepoederlakt (RAL 9016). Buitenafmetingen plafondring Ø 230 mm, armatuurhoogte 43 mm. Toelaatbare omgevingstemperatuur (ta): -20 °C - +25 °C. Beschermcategorie (EN 61140): I, beschermklasse (DIN EN 60529): IP20, slagvastheid overeenkomstig IEC 62262: IK02, testtemperatuur gloeidraadtest conform IEC 60695-2-11: 650 °C. Gewicht: 0,5 kg. Met elektronische transformator, schakelbaar. Het hulpapparaat kan vervangen worden overeenkomstig de eisen inzake ecologisch ontwerp (EU-Verordening 2019/2020). De armatuur voldoet aan de fundamentele eisen van de van toepassing zijnde EU-richtlijnen en de productveiligheidswet. Ze is voorzien van een CE-markering. Bovendien heeft een onafhankelijk controlebureau het ENEC-certificaat toegekend aan de armatuur. | Downlighters | TRILUX | CN | 94051140 | C62 | 1 | 1 | 57.23 | EUR | 4/1/2024 | 0.21 | NL | 23 | 2325 | LED | 0.350 | 0.240 | 0.080 | 0.800 | EC001744
10247738 | 7790040 | 4018242593439 | 2360 H2 PW19-IL 6000-840 ET | Pendelarmaturen 2360 Prisms Wit ET 55W 6000lm Wide reduced glare UGR19 (W19) IK02 5 SDCM | LED-pendelarmatuur met translucide afdekglas van PMMA. Pendelarmatuur voor individuele armatuurtoepassingen. Y-draadophanging voor afhanghoogten tot: 1450 mm. Y-draadophanging en elektrische aansluitkabel meegeleverd. Met symmetrische beperkt brede lichtverdeling. Verblindingswaarde (EN 12464-1) overeenkomstig UGR < 19. Geschikt voor beeldschermwerk conform EN 12464-1 door beperkte luminantie L ≤ 3000 cd/m2 voor uitstralingshoek boven 65° rondom. De lichtstroom en lichtkleur van het armatuur liggen vast. Armatuurlichtstroom 6000 lm, aansluitvermogen 55 W, maximale lichtrendement van de armatuur 109 lm/W. Lichtkleur neutraal wit, kleurtemperatuur (CCT) 4000 K, algemene kleurweergave-index (CRI) Ra > 80. Kleurplaatstolerantie (initial MacAdam) ≤ 5 SDCM. Gemiddelde opgegeven levensduur L65(tq 25 °C) = 50.000 h. Armatuurbehuizing van profiel uit geëxtrudeerd aluminium. Oppervlak wit gecoat (RAL 9016). Afmetingen (L x B): 1495 mm x 295 mm, armatuurhoogte 20 mm. Beschermcategorie (EN 61140): I, beschermklasse (DIN EN 60529): IP20, slagvastheid overeenkomstig IEC 62262: IK02, testtemperatuur gloeidraadtest conform IEC 60695-2-11: 650 °C. Gewicht: 5,8 kg. Met externe hulpapparaat, schakelbaar. Het hulpapparaat kan vervangen worden overeenkomstig de eisen inzake ecologisch ontwerp (EU-Verordening 2019/2020). De armatuur voldoet aan de fundamentele eisen van de van toepassing zijnde EU-richtlijnen en de productveiligheidswet. Ze is voorzien van een CE-markering. Bovendien heeft een onafhankelijk controlebureau het ENEC-certificaat toegekend aan de armatuur. | Pendelarmaturen | TRILUX | CN | 94051190 | C62 | 1 | 10 | 325.23 | EUR | 4/1/2024 | 0.21 | NL | 23 | 2360 | LED | 1.555 | 0.355 | 0.098 | 6.200 | EC001743
10241067 | 7756640 | 4018242589326 | 2315 G3 1200 38/26/ML-840 ET PC +LV | Waterdichte armaturen 2315 MultiLumen 2 Diffuser Wit rechthoekig ET 22W 2600lm Lambertian (L) IP65 IK08 5 SDCM | Opbouwarmatuur voor vochtige ruimten en overdekte buitenruimten. Met doorvoerbedrading 3 x 1,5 mm2. Geschikt voor gebruik in ondernemingen die gecertificeerd zijn conform HACCP, IFS en/of BRC Global Standard Food. Voor plafond-, wand- en pendelmontage. De wandmontage is horizontaal of verticaal mogelijk. Diefstalveilige montage mogelijk door middel van afzonderlijk te bestellen diefstalbeveiliging. Montageclips en triangelbeugel voor hangende montage meegeleverd. Met opalen PC afdekking. Met Lambertiaanse lichtverdeling. Lichtstroom van armatuur instelbaar in 2 stappen. Armatuurlichtstroom 2600 lm - 3800 lm, aansluitvermogen 22 W - 32 W, maximale lichtrendement van de armatuur 119 lm/W. Lichtkleur neutraal wit, kleurtemperatuur (CCT) 4000 K, algemene kleurweergave-index (CRI) Ra > 80. Kleurplaatstolerantie (initial MacAdam) ≤ 5 SDCM. Gemiddelde opgegeven levensduur L70(tq 25 °C) = 50.000 h. De lichtbron kan vervangen worden overeenkomstig de eisen inzake ecologisch ontwerp (EU-Verordening 2019/2020). Bovenstuk van het profiel uit geëxtrudeerd polycarbonaat. PC eindkappen met uv-bescherming. Onderstuk van het profiel uit opalen geëxtrudeerd polycarbonaat. Afmetingen (L x B): 1270 mm x 65 mm, armatuurhoogte 65 mm. Toelaatbare omgevingstemperatuur (ta): -20 °C - +30 °C. Beschermcategorie (EN 61140): I, beschermklasse (DIN EN 60529): IP65, slagvastheid overeenkomstig IEC 62262: IK08, testtemperatuur gloeidraadtest conform IEC 60695-2-11: 650 °C. Gewicht: 1,6 kg. invoerwartel met gemakkelijk te monteren bajonetring-draaisluiting ter afdichting van het aansluitcompartiment. Aansluiting van de armatuur door middel van een steekklem. Met elektronische transformator, schakelbaar. De armatuur voldoet aan de fundamentele eisen van de van toepassing zijnde EU-richtlijnen en de productveiligheidswet. Ze is voorzien van een CE-markering. Bovendien heeft een onafhankelijk controlebureau het ENEC-certificaat toegekend aan de armatuur. | Waterdichte armaturen | TRILUX | CN | 94051140 | C62 | 1 | 1 | 79.23 | EUR | 4/1/2024 | 0.21 | NL | 23 | 2315 | LED | 1.313 | 0.068 | 0.068 | 1.800 | EC002892
10241059 | 7755851 | 4018242688098 | 2350 G3 D2 PW19 4000-8MC ETDD | Opbouwarmaturen 2350 Prisms Wit ETDD 36W 4000lm Wide reduced glare UGR19 (W19) IK02 5 SDCM | LED-Opbouwarmatuur met translucide afdekglas uit PMMA. Voor plafondmontage in binnenruimten. afdekglas uit translucide PMMA met prismastructuur met lichttechnische werking. Armatuurlichtstroom 4000 lm - 4000 lm, aansluitvermogen 36 W - 36 W, maximale lichtrendement van de armatuur 111 lm/W. Lichtkleur neutraal wit, kleurtemperatuur (CCT) 4000 K, Kleurplaatstolerantie (initial MacAdam) ≤ 5 SDCM. Gemiddelde opgegeven levensduur L65(tq 25 °C) = 50.000 h. Armatuurbehuizing uit aluminium. Oppervlak wit gecoat (RAL 9016). Afmetingen (L x B): 1225 mm x 325 mm, armatuurhoogte 46 mm. Beschermcategorie (EN 61140): I, beschermklasse (DIN EN 60529): IP20, slagvastheid overeenkomstig IEC 62262: IK02, testtemperatuur gloeidraadtest conform IEC 60695-2-11: 650 °C. Gewicht: 3.6 kg. Met elektronische transformator, digitaal dimbaar (DALI). De armatuur voldoet aan de fundamentele eisen van de van toepassing zijnde EU-richtlijnen en de productveiligheidswet. Ze is voorzien van een CE-markering. Bovendien heeft een onafhankelijk controlebureau het ENEC-certificaat toegekend aan de armatuur. | Opbouwarmaturen | TRILUX | CN | 94051190 | C62 | 1 | 40 | 219.23 | EUR | 4/1/2024 | 0.21 | NL | 23 | 2350 | LED | 1.370 | 0.800 | 1.200 | 175.600 | EC002892
10202539 | 7377551 | 4018242509676 | 2360 H1 PW19-IL 4000-830 ETDD | Pendelarmaturen 2360 Prisms Wit ETDD 40W 4400lm Wide reduced glare UGR19 (W19) IK02 5 SDCM | LED-pendelarmatuur met translucide afdekglas van PMMA. Pendelarmatuur voor individuele armatuurtoepassingen. De armatuur is DALI-dimbaar en kan in het lichtmanagementsysteem TRILUX LiveLink geïntegreerd worden. Y-draadophanging voor afhanghoogten tot: 1450 mm. Y-draadophanging en elektrische aansluitkabel meegeleverd. Met symmetrische beperkt brede lichtverdeling. Verblindingswaarde (EN 12464-1) overeenkomstig UGR < 19. Geschikt voor beeldschermwerk conform EN 12464-1 door beperkte luminantie L ≤ 3000 cd/m2 voor uitstralingshoek boven 65° rondom. De lichtstroom en lichtkleur van het armatuur liggen vast. Armatuurlichtstroom 4400 lm, aansluitvermogen 40 W, maximale lichtrendement van de armatuur 110 lm/W. Lichtkleur warm wit, kleurtemperatuur (CCT) 3000 K, algemene kleurweergave-index (CRI) Ra > 80. Kleurplaatstolerantie (initial MacAdam) ≤ 5 SDCM. Gemiddelde opgegeven levensduur L65(tq 25 °C) = 50.000 h. Armatuurbehuizing van profiel uit geëxtrudeerd aluminium. Oppervlak wit gecoat (RAL 9016). Afmetingen (L x B): 1195 mm x 295 mm, armatuurhoogte 16 mm. Beschermcategorie (EN 61140): I, beschermklasse (DIN EN 60529): IP20, slagvastheid overeenkomstig IEC 62262: IK02, testtemperatuur gloeidraadtest conform IEC 60695-2-11: 650 °C. Gewicht: 5,5 kg. Met externe hulpapparaat, digitaal dimbaar (DALI). Hulpapparaat volgens DALI-2-standaard (EN 62386). Armatuur schakel- en dimbaar door toetsfunctie via DALI-stuurklemmen (Touch DIM). Het hulpapparaat kan vervangen worden overeenkomstig de eisen inzake ecologisch ontwerp (EU-Verordening 2019/2020). De armatuur voldoet aan de fundamentele eisen van de van toepassing zijnde EU-richtlijnen en de productveiligheidswet. Ze is voorzien van een CE-markering. Bovendien heeft een onafhankelijk controlebureau het ENEC-certificaat toegekend aan de armatuur. | Pendelarmaturen,Pendelleuchten | TRILUX | CN | 94051190 | C62 | 1 | 10 | 325.23 | EUR | 4/1/2024 | 0.21 | NL | 23 | 2360 | LED | 1.255 | 0.355 | 0.098 | 6.800 | EC001743
10342765 | 8537965 |  | 2350 G4 D PW19 3600-8MC ETWD | Opbouwarmaturen 2350 MultiLumen 2 Prisms Wit 33W 3600lm Wide reduced glare UGR19 (W19) IK02 4 SDCM | LED-Opbouwarmatuur met translucide afdekglas uit PMMA. Geschikt voor aansturing door middel van een smartphone/tablet via de app LiveLink Basic Wireless (iOS en Android). Voor plafondmontage in binnenruimten. afdekglas uit translucide PMMA met prismastructuur met lichttechnische werking. Armatuurlichtstroom 3600 lm - 3600 lm, aansluitvermogen 33 W - 33 W, maximale lichtrendement van de armatuur 109 lm/W. Lichtkleur warm wit of neutraal wit, kleurtemperatuur (CCT) 3000 K of 4000 K, Kleurplaatstolerantie (initial MacAdam) ≤ 5 SDCM. Gemiddelde opgegeven levensduur L65(tq 25 °C) = 50.000 h. Armatuurbehuizing uit aluminium. Oppervlak wit gecoat (RAL 9016). Afmetingen (L x B): 625 mm x 625 mm, armatuurhoogte 46 mm. Beschermcategorie (EN 61140): II, beschermklasse (DIN EN 60529): IP20, slagvastheid overeenkomstig IEC 62262: IK02, testtemperatuur gloeidraadtest conform IEC 60695-2-11: 650 °C. Gewicht: 2.8 kg. Met elektronisch voorschakelapparaat, dimbaar (radiocommunicatie). De armatuur voldoet aan de fundamentele eisen van de van toepassing zijnde EU-richtlijnen en de productveiligheidswet. Ze is voorzien van een CE-markering. Bovendien heeft een onafhankelijk controlebureau het ENEC-certificaat toegekend aan de armatuur. | Opbouwarmaturen | TRILUX | CN | 94051190 | C62 | 1 | 34 | 249.23 | EUR | 4/1/2024 | 0.21 | NL | 23 | 2350 | LED | 1.370 | 0.800 | 1.200 | 144.680 | EC002892
10314334 | 8420840 | 4018242937226 | 2390 G2 AM9L 80/100/150/ML-8MC 1G1W ET | Schijnwerper / Spot 2390 Multilumen kleur 6 Lens Zwart ET 56W 8000lm asymmetric medium wide (AM) IP65 IK08 5 SDCM | Ledschijnwerper voor terreinverlichting en aanstralingen. Een bewegingssensor/helderheidssensor kan als optioneel toebehoren gereedschaploos met de spot gecombineerd worden. Zwenkbare bevestigingsbeugel voor gependelde en staande montage. Aanbevolen montagehoogte bij mastmontage: ca. 8 m. Optisch systeem bestaande uit een PC lenzenoptiek. Afscherming van de lichtuitstralingsopening uit helder enkelvoudig veiligheidsglas. Armatuurlichtstroom 10000 lm - 10000 lm, aansluitvermogen 90 W - 90 W, maximale lichtrendement van de armatuur 111 lm/W. Lichtkleur neutraal wit, kleurtemperatuur (CCT) 4000 K, Kleurplaatstolerantie (initial MacAdam) ≤ 5 SDCM. Gemiddelde opgegeven levensduur L65(tq 25 °C) = 50.000 h. Spotbehuizing uit spuitgietaluminium. Afmetingen (L x B): 235 mm x 245 mm, armatuurhoogte 43 mm. Gewicht: 3.0 kg. Doordat de aansluitkabel naar buiten gelegd is, moet de armatuurbehuizing niet geopend worden voor het aansluiten van de armatuur (800 mm). Met elektronisch voorschakelapparaat, schakelbaar. De armatuur voldoet aan de fundamentele eisen van de van toepassing zijnde EU-richtlijnen en de productveiligheidswet. Ze is voorzien van een CE-markering. Bovendien heeft een onafhankelijk controlebureau het ENEC-certificaat toegekend aan de armatuur. | Schijnwerper / Spot | TRILUX | CN | 94054210 | C62 | 1 | 12 | 129.23 | EUR | 4/1/2024 | 0.21 | NL | 23 | 2390 | LED | 0.398 | 0.358 | 0.119 | 4.801 | EC001744
10268468 | 7959500 | 4018242649594 | 2380 G3 HF Sensor | Electrical accessories 2380 Zwart | HF bewegingssensor voor LED-straler voor hallen 2380. Die Einstellung der Betriebsarten und Parameter erfolgt über eine separat zu bestellende Fernbedienung. Aanbevolen installatiehoogte: 3 m - 12 m. Detectiebereik afhankelijk van montagehoogte Ø 9 m - 12 m. Gereedschaploos te monteren. Aanbevolen montagehoogte: 3 - 12 m. Detectiebereik afhankelijk van montagehoogte 10 - 16 m. | Toebehoren / reserveonderdelen | TRILUX | CN | 85365005 | C62 | 1 | 1 | 36.23 | EUR | 4/1/2024 | 0.21 | NL | 23 | 2380 |  | 0.076 | 0.041 | 0.108 | 0.100 | EC002556
10263276 | 7938265 | 4018242688371 | 2350 G3 D PW19 3600-8MC ETWD | Opbouwarmaturen 2350 Prisms Wit 33W 3600lm Wide reduced glare UGR19 (W19) IK02 5 SDCM | LED-Opbouwarmatuur met translucide afdekglas uit PMMA. Geschikt voor aansturing door middel van een smartphone/tablet via de app LiveLink Basic Wireless (iOS en Android). Voor plafondmontage in binnenruimten. afdekglas uit translucide PMMA met prismastructuur met lichttechnische werking. Met symmetrische beperkt brede lichtverdeling. Verblindingswaarde (EN 12464-1) overeenkomstig UGR < 19. De lichtstroom en lichtkleur van het armatuur liggen vast. Armatuurlichtstroom 3600 lm - 3600 lm, aansluitvermogen 33 W - 33 W, maximale lichtrendement van de armatuur 109 lm/W. Lichtkleur warm wit of neutraal wit, kleurtemperatuur (CCT) 3000 K of 4000 K, algemene kleurweergave-index (CRI) Ra > 80. Kleurplaatstolerantie (initial MacAdam) ≤ 5 SDCM. Gemiddelde opgegeven levensduur L65(tq 25 °C) = 50.000 h. Armatuurbehuizing uit aluminium. Oppervlak wit gecoat (RAL 9016). Afmetingen (L x B): 625 mm x 625 mm, armatuurhoogte 46 mm. Beschermcategorie (EN 61140): II, beschermklasse (DIN EN 60529): IP20, slagvastheid overeenkomstig IEC 62262: IK02, testtemperatuur gloeidraadtest conform IEC 60695-2-11: 650 °C. Gewicht: 2,8 kg. Met elektronisch voorschakelapparaat, dimbaar (radiocommunicatie). Hulpapparaat volgens DALI-2-standaard (EN 62386). Armatuur schakel- en dimbaar door toetsfunctie via DALI-stuurklemmen (Touch DIM). Het hulpapparaat kan vervangen worden overeenkomstig de eisen inzake ecologisch ontwerp (EU-Verordening 2019/2020). De armatuur voldoet aan de fundamentele eisen van de van toepassing zijnde EU-richtlijnen en de productveiligheidswet. Ze is voorzien van een CE-markering. Bovendien heeft een onafhankelijk controlebureau het ENEC-certificaat toegekend aan de armatuur. | Opbouwarmaturen | TRILUX | CN | 94051190 | C62 | 1 | 40 | 235.23 | EUR | 4/1/2024 | 0.21 | NL | 23 | 2350 | LED | 1.370 | 0.800 | 1.200 | 140.800 | EC002892
10261170 | 7922940 | 4018242645787 | 2310 15 B 40/60/ML-840 ET PC | Waterdichte armaturen 2310 MultiLumen 2 Diffuser Wit ET 49W 6000lm Wide (W) IP66 IK08 4 SDCM | Waterdichte LED-opbouwarmatuur IP66 met armatuurbehuizing uit PC en diffusor uit PC. Aanbevolen voor omgevingen waarin er hogere eisen gesteld worden aan de mechanische stabiliteit. Conform DIN 10500. Met beperkte oppervlaktetemperatuur, geschikt voor gebruik in brandgevaarlijke ruimten volgens DIN EN 60598-2-24. Met cliploze sluittechniek voor eenvoudige montage na de aansluiting van de diffusorkap en armatuurbehuizing met inachtneming van de beschermklasse na de aansluiting. Voor plafond-, wand- en pendelmontage. Plafondmontage door middel van meegeleverde bevestigingsklemmen uit roestvrij staal. Gependelde montage mogelijk via optionelen toebehoren. PMMA-diffusor met binnenliggende prismastructuur. Met symmetrische brede lichtverdeling. Lichtstroom van armatuur instelbaar in 2 stappen. Armatuurlichtstroom 4000 lm - 6000 lm, aansluitvermogen 35 W - 49 W, maximale lichtrendement van de armatuur 122 lm/W. Lichtkleur neutraal wit, kleurtemperatuur (CCT) 4000 K, algemene kleurweergave-index (CRI) Ra > 80. Kleurplaatstolerantie (initial MacAdam) ≤ 4 SDCM. Gemiddelde opgegeven levensduur L80(tq 25 °C) = 35.000 h, gemiddelde opgegeven levensduur L70(tq 25 °C) = 50.000 h. De lichtbron kan vervangen worden overeenkomstig de eisen inzake ecologisch ontwerp (EU-Verordening 2019/2020). De basisinstelling in de leveringstoestand komt overeen met de kleinste instelbare armatuur-lichtstroom. Armatuurbehuizing uit PC. Met cliploze sluittechniek voor eenvoudige montage na de aansluiting van de diffusorkap en armatuurbehuizing met inachtneming van de beschermklasse na de aansluiting. Afmetingen (L x B): 1552 mm x 102 mm, armatuurhoogte 91 mm. Beschermcategorie (EN 61140): I, beschermklasse (DIN EN 60529): IP66, slagvastheid overeenkomstig IEC 62262: IK08, testtemperatuur gloeidraadtest conform IEC 60695-2-11: 850 °C. Gewicht: 2,6 kg. Met 3-polige aansluitklem voor bedrading tot 2,5 mm2. De armatuur is geschikt voor gebruik op 230 V-gelijkspanningsvoeding (DC). Met elektronische transformator, schakelbaar. Het hulpapparaat kan vervangen worden overeenkomstig de eisen inzake ecologisch ontwerp (EU-Verordening 2019/2020). De armatuur voldoet aan de fundamentele eisen van de van toepassing zijnde EU-richtlijnen en de productveiligheidswet. Ze is voorzien van een CE-markering. Bovendien heeft een onafhankelijk controlebureau het ENEC-certificaat toegekend aan de armatuur. | Waterdichte armaturen | TRILUX | ES | 94051140 | C62 | 1 | 1 | 95.23 | EUR | 4/1/2024 | 0.21 | NL | 23 | 2310 | LED | 1.617 | 0.110 | 0.109 | 2.900 | EC002892
10259728 | 7916465 | 4018242688296 | 2350 G3 D2 PW19 4000-8MC ETWD | Opbouwarmaturen 2350 Prisms Wit 36W 4000lm Wide reduced glare UGR19 (W19) IK02 5 SDCM | LED-Opbouwarmatuur met translucide afdekglas uit PMMA. Geschikt voor aansturing door middel van een smartphone/tablet via de app LiveLink Basic Wireless (iOS en Android). Voor plafondmontage in binnenruimten. afdekglas uit translucide PMMA met prismastructuur met lichttechnische werking. Met symmetrische beperkt brede lichtverdeling. Verblindingswaarde (EN 12464-1) overeenkomstig UGR < 19. De lichtstroom en lichtkleur van het armatuur liggen vast. Armatuurlichtstroom 4000 lm - 4000 lm, aansluitvermogen 36 W - 36 W, maximale lichtrendement van de armatuur 111 lm/W. Lichtkleur warm wit of neutraal wit, kleurtemperatuur (CCT) 3000 K of 4000 K, algemene kleurweergave-index (CRI) Ra > 80. Kleurplaatstolerantie (initial MacAdam) ≤ 5 SDCM. Gemiddelde opgegeven levensduur L65(tq 25 °C) = 50.000 h. Armatuurbehuizing uit aluminium. Oppervlak wit gecoat (RAL 9016). Afmetingen (L x B): 1225 mm x 325 mm, armatuurhoogte 46 mm. Beschermcategorie (EN 61140): II, beschermklasse (DIN EN 60529): IP20, slagvastheid overeenkomstig IEC 62262: IK02, testtemperatuur gloeidraadtest conform IEC 60695-2-11: 650 °C. Gewicht: 3,6 kg. Met elektronisch voorschakelapparaat, dimbaar (radiocommunicatie). Hulpapparaat volgens DALI-2-standaard (EN 62386). Armatuur schakel- en dimbaar door toetsfunctie via DALI-stuurklemmen (Touch DIM). Het hulpapparaat kan vervangen worden overeenkomstig de eisen inzake ecologisch ontwerp (EU-Verordening 2019/2020). De armatuur voldoet aan de fundamentele eisen van de van toepassing zijnde EU-richtlijnen en de productveiligheidswet. Ze is voorzien van een CE-markering. Bovendien heeft een onafhankelijk controlebureau het ENEC-certificaat toegekend aan de armatuur. | Opbouwarmaturen | TRILUX | CN | 94051190 | C62 | 1 | 40 | 239.23 | EUR | 4/1/2024 | 0.21 | NL | 23 | 2350 | LED | 1.370 | 0.800 | 1.200 | 175.600 | EC002892
10247745 | 7790640 |  | 2345 G2 WD1 20/14/10/ML-8MC ET | Wandarmaturen 2345 Multilumen kleur 6 Diffuser Wit rond ET 19W 2000lm Lambertian (L) IP65 IK10 5 SDCM | Ronde waterdichte LED-opbouwarmatuur. Voor wand- of plafondmontage. Met opalen afscherming uit PC, slagvast. Verblindingswaarde (EN 12464-1) UGR < 22. Armatuurlichtstroom 800 lm - 2200 lm, aansluitvermogen 9,00 W - 19,00 W, maximale lichtrendement van de armatuur 116 lm/W. Lichtkleur neutraal wit, kleurtemperatuur (CCT) 4000 K, Kleurplaatstolerantie (initial MacAdam) ≤ 5 SDCM. Gemiddelde opgegeven levensduur L65(tq 25 °C) = 50.000 h. Armatuurbehuizing uit kunststof, wit Diameter van de kap Ø 300 mm, armatuurhoogte 85 mm. Beschermcategorie (EN 61140): II, beschermklasse (DIN EN 60529): IP65, slagvastheid overeenkomstig IEC 62262: IK10, testtemperatuur gloeidraadtest conform IEC 60695-2-11: 650 °C. Gewicht: 0.9 kg. Met elektronische transformator, schakelbaar. hulpapparaat in multilumenuitvoering 2000 lm. De armatuur voldoet aan de fundamentele eisen van de van toepassing zijnde EU-richtlijnen en de productveiligheidswet. Ze is voorzien van een CE-markering. Bovendien heeft een onafhankelijk controlebureau het ENEC-certificaat toegekend aan de armatuur. | Wandarmaturen | TRILUX | CN | 94051140 | C62 | 1 | 54 | 62.23 | EUR | 4/1/2024 | 0.21 | NL | 23 | 2345 | LED | 1.200 | 0.800 | 1.150 | 73.600 | EC002892
10242488 | 7767740 | 4018242590773 | 2330 G3 M73 PW19 36/29/ML-865 ET | Inbouwarmaturen 2330 MultiLumen 2 Prisms Wit ET 31W 3600lm Wide reduced glare UGR19 (W19) IK02 5 SDCM | Vierkante LED-plafondinbouwarmatuur met afscherming van PMMA met prismastructuur. Uitvoering M84 (625 mm x 625 mm). Voor systeemplafonds met zichtbare draagprofielen. Afscherming van PMMA met optiek met microprisma's. Met symmetrische beperkt brede lichtverdeling. Verblindingswaarde (EN 12464-1) overeenkomstig UGR < 19. Geschikt voor beeldschermwerk conform EN 12464-1 door beperkte luminantie L ≤ 3000 cd/m2 voor uitstralingshoek boven 65° rondom. Harmonieus lichteffect door gelijkmatig verlichte lichtuitstraling. Lichtstroom van armatuur instelbaar in 2 stappen. Armatuurlichtstroom 2900 lm - 3600 lm, aansluitvermogen 24 W - 31 W, maximale lichtrendement van de armatuur 121 lm/W. Lichtkleur daglichtwit, kleurtemperatuur (CCT) 6500 K, algemene kleurweergave-index (CRI) Ra > 80. Kleurplaatstolerantie (initial MacAdam) ≤ 5 SDCM. Gemiddelde opgegeven levensduur L65(tq 25 °C) = 50.000 h. Armatuurbehuizing uit aluminium. Oppervlak wit gecoat (RAL 9016). Afmetingen (L x B): 595 mm x 595 mm, armatuurhoogte 65 mm. Beschermcategorie (EN 61140): I, beschermklasse (DIN EN 60529): IP20, Beschermklasse aan de zijde van de ruimte: IP40, slagvastheid overeenkomstig IEC 62262: IK02, testtemperatuur gloeidraadtest conform IEC 60695-2-11: 650 °C. Gewicht: 2,0 kg. Met elektronische transformator, schakelbaar. Het hulpapparaat kan vervangen worden overeenkomstig de eisen inzake ecologisch ontwerp (EU-Verordening 2019/2020). De armatuur voldoet aan de fundamentele eisen van de van toepassing zijnde EU-richtlijnen en de productveiligheidswet. Ze is voorzien van een CE-markering. Bovendien heeft een onafhankelijk controlebureau het ENEC-certificaat toegekend aan de armatuur. | Inbouwarmaturen | TRILUX | CN | 94051190 | C62 | 1 | 1 | 69.23 | EUR | 4/1/2024 | 0.21 | NL | 23 | 2330 | LED | 0.711 | 0.625 | 0.040 | 2.400 | EC002892
10241063 | 7756251 | 4018242688135 | 2350 G3 D3 PW19 6000-8MC ETDD | Opbouwarmaturen 2350 Prisms Wit ETDD 54W 6000lm Wide reduced glare UGR19 (W19) IK02 5 SDCM | LED-Opbouwarmatuur met translucide afdekglas uit PMMA. Voor plafondmontage in binnenruimten. afdekglas uit translucide PMMA met prismastructuur met lichttechnische werking. Armatuurlichtstroom 6000 lm - 6000 lm, aansluitvermogen 54 W - 54 W, maximale lichtrendement van de armatuur 111 lm/W. Lichtkleur neutraal wit, kleurtemperatuur (CCT) 4000 K, Kleurplaatstolerantie (initial MacAdam) ≤ 5 SDCM. Gemiddelde opgegeven levensduur L65(tq 25 °C) = 50.000 h. Armatuurbehuizing uit aluminium. Oppervlak wit gecoat (RAL 9016). Afmetingen (L x B): 1525 mm x 325 mm, armatuurhoogte 46 mm. Beschermcategorie (EN 61140): I, beschermklasse (DIN EN 60529): IP20, slagvastheid overeenkomstig IEC 62262: IK02, testtemperatuur gloeidraadtest conform IEC 60695-2-11: 650 °C. Gewicht: 4.2 kg. Met elektronische transformator, digitaal dimbaar (DALI). De armatuur voldoet aan de fundamentele eisen van de van toepassing zijnde EU-richtlijnen en de productveiligheidswet. Ze is voorzien van een CE-markering. Bovendien heeft een onafhankelijk controlebureau het ENEC-certificaat toegekend aan de armatuur. | Opbouwarmaturen | TRILUX | CN | 94051190 | C62 | 1 | 40 | 239.23 | EUR | 4/1/2024 | 0.21 | NL | 23 | 2350 | LED | 1.650 | 0.800 | 1.200 | 210.000 | EC002892
10241060 | 7755951 | 4018242688104 | 2350 G3 D2 PW19 4000-840 ETDD | Opbouwarmaturen 2350 Prisms Wit ETDD 36W 4000lm Wide reduced glare UGR19 (W19) IK02 5 SDCM | LED-Opbouwarmatuur met translucide afdekglas uit PMMA. De armatuur is DALI-dimbaar en kan in het lichtmanagementsysteem TRILUX LiveLink geïntegreerd worden. Voor plafondmontage in binnenruimten. afdekglas uit translucide PMMA met prismastructuur met lichttechnische werking. Armatuurlichtstroom 4000 lm - , aansluitvermogen 36,00 W - 0,00 W, Lichtkleur neutraal wit, kleurtemperatuur (CCT) 4000 K, Kleurplaatstolerantie (initial MacAdam) ≤ 5 SDCM. Gemiddelde opgegeven levensduur L65(tq 25 °C) = 50.000 h. Armatuurbehuizing uit aluminium. Oppervlak wit gecoat (RAL 9016). Afmetingen (L x B): 1202 mm x 300 mm, armatuurhoogte 59 mm. Beschermcategorie (EN 61140): I, beschermklasse (DIN EN 60529): IP20, slagvastheid overeenkomstig IEC 62262: IK02, testtemperatuur gloeidraadtest conform IEC 60695-2-11: 650 °C. Gewicht: 5.1 kg. Met elektronische transformator, digitaal dimbaar (DALI). De armatuur voldoet aan de fundamentele eisen van de van toepassing zijnde EU-richtlijnen en de productveiligheidswet. Ze is voorzien van een CE-markering. Bovendien heeft een onafhankelijk controlebureau het ENEC-certificaat toegekend aan de armatuur. | Opbouwarmaturen | TRILUX | CN | 94051190 | C62 | 1 | 40 | 209.23 | EUR | 4/1/2024 | 0.21 | NL | 23 | 2350 | LED | 1.370 | 0.800 | 1.200 | 174.800 | EC002892
10202541 | 7377651 | 4018242509690 | 2360 H1 PW19-IL 4000-840 ETDD | Pendelarmaturen 2360 Prisms Wit ETDD 40W 4400lm Wide reduced glare UGR19 (W19) IK02 5 SDCM | LED-pendelarmatuur met translucide afdekglas van PMMA. Pendelarmatuur voor individuele armatuurtoepassingen. De armatuur is DALI-dimbaar en kan in het lichtmanagementsysteem TRILUX LiveLink geïntegreerd worden. Y-draadophanging voor afhanghoogten tot: 1450 mm. Y-draadophanging en elektrische aansluitkabel meegeleverd. Met symmetrische beperkt brede lichtverdeling. Verblindingswaarde (EN 12464-1) overeenkomstig UGR < 19. Geschikt voor beeldschermwerk conform EN 12464-1 door beperkte luminantie L ≤ 3000 cd/m2 voor uitstralingshoek boven 65° rondom. De lichtstroom en lichtkleur van het armatuur liggen vast. Armatuurlichtstroom 4400 lm, aansluitvermogen 40 W, maximale lichtrendement van de armatuur 110 lm/W. Lichtkleur neutraal wit, kleurtemperatuur (CCT) 4000 K, algemene kleurweergave-index (CRI) Ra > 80. Kleurplaatstolerantie (initial MacAdam) ≤ 5 SDCM. Gemiddelde opgegeven levensduur L65(tq 25 °C) = 50.000 h. Armatuurbehuizing van profiel uit geëxtrudeerd aluminium. Oppervlak wit gecoat (RAL 9016). Afmetingen (L x B): 1195 mm x 295 mm, armatuurhoogte 16 mm. Beschermcategorie (EN 61140): I, beschermklasse (DIN EN 60529): IP20, slagvastheid overeenkomstig IEC 62262: IK02, testtemperatuur gloeidraadtest conform IEC 60695-2-11: 650 °C. Gewicht: 5,5 kg. Met externe hulpapparaat, digitaal dimbaar (DALI). Hulpapparaat volgens DALI-2-standaard (EN 62386). Armatuur schakel- en dimbaar door toetsfunctie via DALI-stuurklemmen (Touch DIM). Het hulpapparaat kan vervangen worden overeenkomstig de eisen inzake ecologisch ontwerp (EU-Verordening 2019/2020). De armatuur voldoet aan de fundamentele eisen van de van toepassing zijnde EU-richtlijnen en de productveiligheidswet. Ze is voorzien van een CE-markering. Bovendien heeft een onafhankelijk controlebureau het ENEC-certificaat toegekend aan de armatuur. | Pendelarmaturen,Pendelleuchten | TRILUX | CN | 94051190 | C62 | 1 | 10 | 325.23 | EUR | 4/1/2024 | 0.21 | NL | 23 | 2360 | LED | 1.255 | 0.355 | 0.098 | 6.800 | EC001743
10314335 | 8420940 | 4018242937233 | 2390 G2 AM9L 150/200/250/ML-8MC 1G1W ET | Schijnwerper / Spot 2390 Multilumen kleur 6 Lens Zwart ET 90W 15000lm asymmetric medium wide (AM) IP65 IK08 5 SDCM | Ledschijnwerper voor terreinverlichting en aanstralingen. Een bewegingssensor/helderheidssensor kan als optioneel toebehoren gereedschaploos met de spot gecombineerd worden. Zwenkbare bevestigingsbeugel voor gependelde en staande montage. Aanbevolen montagehoogte bij mastmontage: ca. 12 - 14 m. Optisch systeem bestaande uit een PC lenzenoptiek. Afscherming van de lichtuitstralingsopening uit helder enkelvoudig veiligheidsglas. Armatuurlichtstroom 20000 lm - 20000 lm, aansluitvermogen 180 W - 180 W, maximale lichtrendement van de armatuur 111 lm/W. Lichtkleur neutraal wit, kleurtemperatuur (CCT) 4000 K, Kleurplaatstolerantie (initial MacAdam) ≤ 5 SDCM. Gemiddelde opgegeven levensduur L65(tq 25 °C) = 50.000 h. Spotbehuizing uit spuitgietaluminium. Afmetingen (L x B): 320 mm x 345 mm, armatuurhoogte 50 mm. Gewicht: 5.2 kg. Doordat de aansluitkabel naar buiten gelegd is, moet de armatuurbehuizing niet geopend worden voor het aansluiten van de armatuur (800 mm). Met elektronisch voorschakelapparaat, schakelbaar. De armatuur voldoet aan de fundamentele eisen van de van toepassing zijnde EU-richtlijnen en de productveiligheidswet. Ze is voorzien van een CE-markering. Bovendien heeft een onafhankelijk controlebureau het ENEC-certificaat toegekend aan de armatuur. | Schijnwerper / Spot | TRILUX | CN | 94054210 | C62 | 1 | 12 | 179.23 | EUR | 4/1/2024 | 0.21 | NL | 23 | 2390 | LED | 0.472 | 0.416 | 0.137 | 6.562 | EC001744
10269785 | 8260640 | 4018242920174 | 2370 AB21L/18/42/75/ML-740 ET 26 | Post-top armaturen 2370 MultiLumen 3 Lens Antraciet ET 60W 7500lm 70 asymmetric wide (AB) IP66 IK08 5 SDCM | Buitenarmatuur voor opzet- of aanzetmontage op een mast, hellingshoek instelbaar. Voor opzet- en aanzetmontage op masttop Ø 60 mm of Ø 76 mm. Hellingshoek in 5 stappen +/- 10 ° verstelbaar, met schaalaanduiding. Door middel van afzonderlijk te bestellen reduceerstukken ook geschikt voor montage op masttop Ø 42. Optisch systeem bestaande uit een PMMA lenzenoptiek. Afscherming van de lichtuitstralingsopening uit helder enkelvoudig veiligheidsglas. Met asymmetrische brede lichtverdeling. Lichtstroom van armatuur instelbaar in 3 stappen. Armatuurlichtstroom 1800 lm - 7500 lm, aansluitvermogen 13 W - 60 W, maximale lichtrendement van de armatuur 138 lm/W. Lichtkleur neutraal wit, kleurtemperatuur (CCT) 4000 K, algemene kleurweergave-index (CRI) Ra > 70. Kleurplaatstolerantie (initial MacAdam) ≤ 5 SDCM. Gemiddelde opgegeven levensduur L80(tq 25 °C) = 75.000 h. Armatuurbehuizing van aluminium Oppervlak antraciet gecoat (DB 703). Beschermcategorie (EN 61140): II, beschermklasse (DIN EN 60529): IP66, slagvastheid overeenkomstig IEC 62262: IK08. Mast beschikbaar op aanvraag. Windweerstandsoppervlak fw 0,110 m2. Gewicht: 4,5 kg. Met elektronische transformator, schakelbaar. Het hulpapparaat kan vervangen worden overeenkomstig de eisen inzake ecologisch ontwerp (EU-Verordening 2019/2020). Stootspanningsvastheid Differential Mode / Common Mode: 6 kV / 10 kV. De armatuur voldoet aan de fundamentele eisen van de van toepassing zijnde EU-richtlijnen en de productveiligheidswet. Ze is voorzien van een CE-markering. | Post-top armaturen | TRILUX | CN | 94054239 | C62 | 1 | 1 | 339.23 | EUR | 4/1/2024 | 0.21 | NL | 23 | 2370 | LED | 0.545 | 0.335 | 0.162 | 5.700 | EC000062
10261173 | 7923200 | 4018242645817 | 2310 ZLV/525/15 | Electrical accessories 2310 5LV | Doorvoerbedrading, 5-aderig. Bestaande uit 5-aderige kabel 2,5 mm2, Hittebestendigheid tot 105 °C. Voor armaturen van de serie 2310 15.. . Met beperkte oppervlaktetemperatuur, geschikt voor gebruik in brandgevaarlijke ruimten volgens DIN EN 60598-2-24. | Toebehoren / reserveonderdelen | TRILUX | ES | 85444290 | C62 | 1 | 1 | 17.23 | EUR | 4/1/2024 | 0.21 | NL | 23 | 2310 |  | 0.250 | 0.250 | 0.050 | 0.254 | EC002556
10259730 | 7916665 | 4018242688319 | 2350 G3 D3 PW19 4400-8MC ETWD | Opbouwarmaturen 2350 Prisms Wit 40W 4400lm Wide reduced glare UGR19 (W19) IK02 5 SDCM | LED-Opbouwarmatuur met translucide afdekglas uit PMMA. Geschikt voor aansturing door middel van een smartphone/tablet via de app LiveLink Basic Wireless (iOS en Android). Voor plafondmontage in binnenruimten. afdekglas uit translucide PMMA met prismastructuur met lichttechnische werking. Met symmetrische beperkt brede lichtverdeling. Verblindingswaarde (EN 12464-1) overeenkomstig UGR < 19. De lichtstroom en lichtkleur van het armatuur liggen vast. Armatuurlichtstroom 4400 lm - 4400 lm, aansluitvermogen 40 W - 40 W, maximale lichtrendement van de armatuur 110 lm/W. Lichtkleur warm wit of neutraal wit, kleurtemperatuur (CCT) 3000 K of 4000 K, algemene kleurweergave-index (CRI) Ra > 80. Kleurplaatstolerantie (initial MacAdam) ≤ 5 SDCM. Gemiddelde opgegeven levensduur L65(tq 25 °C) = 50.000 h. Armatuurbehuizing uit aluminium. Oppervlak wit gecoat (RAL 9016). Afmetingen (L x B): 1525 mm x 325 mm, armatuurhoogte 46 mm. Beschermcategorie (EN 61140): II, beschermklasse (DIN EN 60529): IP20, slagvastheid overeenkomstig IEC 62262: IK02, testtemperatuur gloeidraadtest conform IEC 60695-2-11: 650 °C. Gewicht: 4,2 kg. Met elektronisch voorschakelapparaat, dimbaar (radiocommunicatie). Hulpapparaat volgens DALI-2-standaard (EN 62386). Armatuur schakel- en dimbaar door toetsfunctie via DALI-stuurklemmen (Touch DIM). Het hulpapparaat kan vervangen worden overeenkomstig de eisen inzake ecologisch ontwerp (EU-Verordening 2019/2020). De armatuur voldoet aan de fundamentele eisen van de van toepassing zijnde EU-richtlijnen en de productveiligheidswet. Ze is voorzien van een CE-markering. Bovendien heeft een onafhankelijk controlebureau het ENEC-certificaat toegekend aan de armatuur. | Opbouwarmaturen | TRILUX | CN | 94051190 | C62 | 1 | 40 | 275.23 | EUR | 4/1/2024 | 0.21 | NL | 23 | 2350 | LED | 1.650 | 0.800 | 1.200 | 208.000 | EC002892
10250054 | 7798540 | 4018242631360 | 2330 G3 M73 PW19 36/29/ML-8MC ET | Inbouwarmaturen 2330 MultiLumen 2 Prisms Wit ET 31W 3600lm Wide reduced glare UGR19 (W19) IK02 5 SDCM | Vierkante LED-plafondinbouwarmatuur met afscherming van PMMA met prismastructuur. Uitvoering M73 (600 mm x 600mm). Voor systeemplafonds met zichtbare draagprofielen. Afscherming van PMMA met optiek met microprisma's. Met symmetrische beperkt brede lichtverdeling. Verblindingswaarde (EN 12464-1) overeenkomstig UGR < 19. Geschikt voor beeldschermwerk conform EN 12464-1 door beperkte luminantie L ≤ 3000 cd/m2 voor uitstralingshoek boven 65° rondom. Harmonieus lichteffect door gelijkmatig verlichte lichtuitstraling. Lichtstroom van armatuur instelbaar in 2 stappen. Armatuurlichtstroom 2900 lm - 3600 lm, aansluitvermogen 24 W - 31 W, maximale lichtrendement van de armatuur 121 lm/W. Lichtkleur warm wit of neutraal wit, kleurtemperatuur (CCT) 3000 K of 4000 K, algemene kleurweergave-index (CRI) Ra > 80. Kleurplaatstolerantie (initial MacAdam) ≤ 5 SDCM. Gemiddelde opgegeven levensduur L65(tq 25 °C) = 50.000 h. Armatuurbehuizing uit aluminium. Oppervlak wit gecoat (RAL 9016). Afmetingen (L x B): 595 mm x 595 mm, armatuurhoogte 69 mm. Beschermcategorie (EN 61140): I, beschermklasse (DIN EN 60529): IP20, Beschermklasse aan de zijde van de ruimte: IP40, slagvastheid overeenkomstig IEC 62262: IK02, testtemperatuur gloeidraadtest conform IEC 60695-2-11: 650 °C. Gewicht: 2,4 kg. Met elektronische transformator, schakelbaar. Het hulpapparaat kan vervangen worden overeenkomstig de eisen inzake ecologisch ontwerp (EU-Verordening 2019/2020). De armatuur voldoet aan de fundamentele eisen van de van toepassing zijnde EU-richtlijnen en de productveiligheidswet. Ze is voorzien van een CE-markering. Bovendien heeft een onafhankelijk controlebureau het ENEC-certificaat toegekend aan de armatuur. | Inbouwarmaturen | TRILUX | CN | 94051190 | C62 | 1 | 1 | 79.23 | EUR | 4/1/2024 | 0.21 | NL | 23 | 2330 | LED | 0.736 | 0.650 | 0.040 | 2.900 | EC002892
10247743 | 7790440 | 4018242593484 | 2340 G2 WD2 LED 22/16/ML-8MC ET+HFS | Wandarmaturen 2340 Multilumen kleur 4 Diffuser Wit rond ET 21W 2100lm Lambertian (L) IK02 5 SDCM | Ronde LED-opbouwarmatuur met kap uit polystyreen. Vorm van het detectiebereik ellipsachtig, Lengte van het detectiebereik max. 12 meter, Breedte van het detectiebereik max. 8 m. Voor wand- of plafondmontage. Stevige bevestiging van de kap door bajonetsluitingen. Ronde, opalen kap, bolvormig. Armatuurlichtstroom 800 lm - 2200 lm, aansluitvermogen 8,00 W - 19,00 W, maximale lichtrendement van de armatuur 116 lm/W. Lichtkleur neutraal wit, kleurtemperatuur (CCT) 4000 K, Kleurplaatstolerantie (initial MacAdam) ≤ 5 SDCM. Gemiddelde opgegeven levensduur L65(tq 25 °C) = 50.000 h. Armatuurbehuizing uit aluminium. Oppervlak wit gecoat (RAL 9016). Diameter van de kap Ø 400 mm, armatuurhoogte 88 mm. Toelaatbare omgevingstemperatuur (ta): -20 °C - +25 °C. Beschermcategorie (EN 61140): I, beschermklasse (DIN EN 60529): IP20, slagvastheid overeenkomstig IEC 62262: IK02, testtemperatuur gloeidraadtest conform IEC 60695-2-11: 650 °C. Gewicht: 0.9 kg. De armatuur voldoet aan de fundamentele eisen van de van toepassing zijnde EU-richtlijnen en de productveiligheidswet. Ze is voorzien van een CE-markering. Bovendien heeft een onafhankelijk controlebureau het ENEC-certificaat toegekend aan de armatuur. | Wandarmaturen | TRILUX | CN | 94051190 | C62 | 1 | 1 | 75.23 | EUR | 4/1/2024 | 0.21 | NL | 23 | 2340 | LED | 0.430 | 0.410 | 0.100 | 1.100 | EC002892
10247737 | 7789951 | 4018242593422 | 2360 H2 PW19-IL 6000-830 ETDD | Pendelarmaturen 2360 Prisms Wit ETDD 52W 6000lm Wide reduced glare UGR19 (W19) IK02 5 SDCM | LED-pendelarmatuur met translucide afdekglas van PMMA. Pendelarmatuur voor individuele armatuurtoepassingen. Y-draadophanging voor afhanghoogten tot: 1450 mm. Y-draadophanging en elektrische aansluitkabel meegeleverd. Met symmetrische beperkt brede lichtverdeling. Verblindingswaarde (EN 12464-1) overeenkomstig UGR < 19. Geschikt voor beeldschermwerk conform EN 12464-1 door beperkte luminantie L ≤ 3000 cd/m2 voor uitstralingshoek boven 65° rondom. De lichtstroom en lichtkleur van het armatuur liggen vast. Armatuurlichtstroom 6000 lm, aansluitvermogen 52 W, maximale lichtrendement van de armatuur 115 lm/W. Lichtkleur warm wit, kleurtemperatuur (CCT) 3000 K, algemene kleurweergave-index (CRI) Ra > 80. Kleurplaatstolerantie (initial MacAdam) ≤ 5 SDCM. Gemiddelde opgegeven levensduur L65(tq 25 °C) = 50.000 h. Armatuurbehuizing van profiel uit geëxtrudeerd aluminium. Oppervlak wit gecoat (RAL 9016). Afmetingen (L x B): 1495 mm x 295 mm, armatuurhoogte 20 mm. Beschermcategorie (EN 61140): I, beschermklasse (DIN EN 60529): IP20, slagvastheid overeenkomstig IEC 62262: IK02, testtemperatuur gloeidraadtest conform IEC 60695-2-11: 650 °C. Gewicht: 6,0 kg. Met externe hulpapparaat, digitaal dimbaar (DALI). Hulpapparaat volgens DALI-2-standaard (EN 62386). Armatuur schakel- en dimbaar door toetsfunctie via DALI-stuurklemmen (Touch DIM). Het hulpapparaat kan vervangen worden overeenkomstig de eisen inzake ecologisch ontwerp (EU-Verordening 2019/2020). De armatuur voldoet aan de fundamentele eisen van de van toepassing zijnde EU-richtlijnen en de productveiligheidswet. Ze is voorzien van een CE-markering. Bovendien heeft een onafhankelijk controlebureau het ENEC-certificaat toegekend aan de armatuur. | Pendelarmaturen | TRILUX | CN | 94051190 | C62 | 1 | 1 | 375.23 | EUR | 4/1/2024 | 0.21 | NL | 23 | 2360 | LED | 1.555 | 0.355 | 0.098 | 6.400 | EC001743
10241061 | 7756040 | 4018242589265 | 2350 G3 D3 PW19 60/40/ML-8MC ET | Opbouwarmaturen 2350 Multilumen kleur 4 Prisms Wit ET 38W 4000lm Wide reduced glare UGR19 (W19) IK02 5 SDCM | LED-Opbouwarmatuur met translucide afdekglas uit PMMA. Voor plafondmontage in binnenruimten. afdekglas uit translucide PMMA met prismastructuur met lichttechnische werking. Armatuurlichtstroom 4000 lm - 6000 lm, aansluitvermogen 38 W - 54 W, maximale lichtrendement van de armatuur 111 lm/W. Lichtkleur neutraal wit, kleurtemperatuur (CCT) 4000 K, Kleurplaatstolerantie (initial MacAdam) ≤ 5 SDCM. Gemiddelde opgegeven levensduur L65(tq 25 °C) = 50.000 h. Armatuurbehuizing uit aluminium. Oppervlak wit gecoat (RAL 9016). Afmetingen (L x B): 1525 mm x 325 mm, armatuurhoogte 46 mm. Beschermcategorie (EN 61140): I, beschermklasse (DIN EN 60529): IP20, slagvastheid overeenkomstig IEC 62262: IK02, testtemperatuur gloeidraadtest conform IEC 60695-2-11: 650 °C. Gewicht: 4.2 kg. Met elektronische transformator, schakelbaar. De armatuur voldoet aan de fundamentele eisen van de van toepassing zijnde EU-richtlijnen en de productveiligheidswet. Ze is voorzien van een CE-markering. Bovendien heeft een onafhankelijk controlebureau het ENEC-certificaat toegekend aan de armatuur. | Opbouwarmaturen | TRILUX | CN | 94051190 | C62 | 1 | 1 | 189.23 | EUR | 4/1/2024 | 0.21 | NL | 23 | 2350 | LED | 1.577 | 0.370 | 0.052 | 5.200 | EC002892
10229193 | 7631940 | 4018242569076 | 2330 G3 M73 PW19 36/29/ML-840 ET | Inbouwarmaturen 2330 MultiLumen 2 Prisms Wit vierkant ET 31W 3600lm Wide reduced glare UGR19 (W19) IK02 5 SDCM | Vierkante LED-plafondinbouwarmatuur met afscherming van PMMA met prismastructuur. Uitvoering M73 (600 mm x 600mm). Voor systeemplafonds met zichtbare draagprofielen. Afscherming van PMMA met optiek met microprisma's. Met symmetrische beperkt brede lichtverdeling. Verblindingswaarde (EN 12464-1) overeenkomstig UGR < 19. Geschikt voor beeldschermwerk conform EN 12464-1 door beperkte luminantie L ≤ 3000 cd/m2 voor uitstralingshoek boven 65° rondom. Harmonieus lichteffect door gelijkmatig verlichte lichtuitstraling. Lichtstroom van armatuur instelbaar in 2 stappen. Armatuurlichtstroom 2900 lm - 3600 lm, aansluitvermogen 24 W - 31 W, maximale lichtrendement van de armatuur 121 lm/W. Lichtkleur neutraal wit, kleurtemperatuur (CCT) 4000 K, algemene kleurweergave-index (CRI) Ra > 80. Kleurplaatstolerantie (initial MacAdam) ≤ 5 SDCM. Gemiddelde opgegeven levensduur L65(tq 25 °C) = 50.000 h. Armatuurbehuizing uit aluminium. Oppervlak wit gecoat (RAL 9016). Afmetingen (L x B): 595 mm x 595 mm, armatuurhoogte 65 mm. Beschermcategorie (EN 61140): I, beschermklasse (DIN EN 60529): IP20, Beschermklasse aan de zijde van de ruimte: IP40, slagvastheid overeenkomstig IEC 62262: IK02, testtemperatuur gloeidraadtest conform IEC 60695-2-11: 650 °C. Gewicht: 2,2 kg. Met elektronische transformator, schakelbaar. Het hulpapparaat kan vervangen worden overeenkomstig de eisen inzake ecologisch ontwerp (EU-Verordening 2019/2020). De armatuur voldoet aan de fundamentele eisen van de van toepassing zijnde EU-richtlijnen en de productveiligheidswet. Ze is voorzien van een CE-markering. Bovendien heeft een onafhankelijk controlebureau het ENEC-certificaat toegekend aan de armatuur. | Inbouwarmaturen | TRILUX | CN | 94051190 | C62 | 1 | 1 | 69.23 | EUR | 4/1/2024 | 0.21 | NL | 23 | 2330 | LED | 0.711 | 0.625 | 0.040 | 2.600 | EC002892